## Sheet1
CheckPoint13 03:58 pm |  |  |  | Measurement Parameters Settings: | Impedance
Frequency (Hz) | Magnitude (Ω) | Frequency (Hz) | Phase | Start Frequency | 100 | Hz
100 | 107565.4219 | 100 | -90.7833 | Points | 50
116.529 | 86459.125 | 116.529 | -86.1507 | Amplitude | 50 | mV
135.7901 | 72579.0625 | 135.7901 | -87.6993 | DC Bias | 1200 | mV
158.2349 | 64716.3477 | 158.2349 | -88.3707 | Enable | 1
184.3896 | 56589.7852 | 184.3896 | -87.1845 | Stop Frequency | 180000 | Hz
214.8675 | 49818.7109 | 214.8675 | -86.2199 | Logarithmic | 1
250.383 | 43046.168 | 250.383 | -87.1938 | Power Mode | Low Power
291.7689 | 37174.1523 | 291.7689 | -85.9861 | Sample Rate | 10 | sps
339.9954 | 31797.6094 | 339.9954 | -85.2865 | Internal RTIA Selection | 1K | Ω
396.1934 | 27473.0059 | 396.1934 | -84.5081 | Calibration Resistor | 10000 | Ω
461.6803 | 23553.5938 | 461.6803 | -83.6316 | Filter Level | Level 1.1
537.9916 | 20280.9375 | 537.9916 | -82.536 | Hanning Window | 1
626.9163 | 17429.709 | 626.9163 | -81.3346 | DFT Number | 16384
730.5396 | 15029.6436 | 730.5396 | -79.8961 | PGA Gain Select | GNPGA_9
851.2906 | 12962.8789 | 851.2906 | -78.3149 | Counter Electrode | CE0
992.0007 | 11205.2676 | 992.0007 | -76.4473 | Sense Electrode | AIN1
1155.9689 | 9715.5391 | 1155.9689 | -74.3781
1347.0393 | 8452.4961 | 1347.0393 | -71.9643
1569.6918 | 7374.3027 | 1569.6918 | -69.2121
1829.1466 | 6472.0566 | 1829.1466 | -66.1458
2131.4868 | 5713.2822 | 2131.4868 | -62.7505
2483.801 | 5083.748 | 2483.801 | -59.0117
2894.3491 | 4566.7202 | 2894.3491 | -55.0479
3372.7571 | 4144.6479 | 3372.7571 | -50.8969
3930.241 | 3801.7808 | 3930.241 | -46.5869
4579.8716 | 3529.1975 | 4579.8716 | -42.233
5336.8804 | 3311.9902 | 5336.8804 | -37.9567
6219.0146 | 3143.5264 | 6219.0146 | -33.8599
7246.9575 | 3012.2012 | 7246.9575 | -29.9839
8444.8096 | 2912.3086 | 8444.8096 | -26.4004
9840.6543 | 2835.1638 | 9840.6543 | -23.1358
11467.2188 | 2775.6409 | 11467.2188 | -20.2222
13362.6396 | 2731.437 | 13362.6396 | -17.6158
15571.3545 | 2696.9553 | 15571.3545 | -15.3145
18145.1484 | 2669.9407 | 18145.1484 | -13.3011
21144.3652 | 2650.4153 | 21144.3652 | -11.5394
24639.3242 | 2633.0056 | 24639.3242 | -10.0294
28711.9648 | 2620.3218 | 28711.9648 | -8.6886
33457.7734 | 2609.6055 | 33457.7734 | -7.5315
38988.0195 | 2599.6953 | 38988.0195 | -6.5187
45432.3633 | 2592.1296 | 45432.3633 | -5.6459
52941.8906 | 2582.2878 | 52941.8906 | -4.9094
61692.6719 | 2574.0413 | 61692.6719 | -4.1648
71889.875 | 2566.0288 | 71889.875 | -3.5782
83772.5703 | 2558.5288 | 83772.5703 | -3.0018
97619.3672 | 2548.9661 | 97619.3672 | -2.4403
113754.8984 | 2539.2539 | 113754.8984 | -1.8893
132557.4844 | 2528.8259 | 132557.4844 | -1.3803
154467.9531 | 2516.0996 | 154467.9531 | -0.80406
180000 | 2502.4629 | 180000 | -0.18377