## Sheet1
CheckPoint14 03:59 pm |  |  |  | Measurement Parameters Settings: | Impedance
Frequency (Hz) | Magnitude (Ω) | Frequency (Hz) | Phase | Start Frequency | 100 | Hz
100 | 106075.1719 | 100 | -93.4886 | Points | 50
116.529 | 87540.4062 | 116.529 | -84.3496 | Amplitude | 50 | mV
135.7901 | 72412.7422 | 135.7901 | -88.1956 | DC Bias | 1200 | mV
158.2349 | 64726.1992 | 158.2349 | -88.5744 | Enable | 1
184.3896 | 56528.25 | 184.3896 | -87.4892 | Stop Frequency | 180000 | Hz
214.8675 | 49837.9375 | 214.8675 | -86.5597 | Logarithmic | 1
250.383 | 42961.5586 | 250.383 | -86.8507 | Power Mode | Low Power
291.7689 | 37075.4531 | 291.7689 | -85.6549 | Sample Rate | 10 | sps
339.9954 | 31911.4395 | 339.9954 | -85.2648 | Internal RTIA Selection | 1K | Ω
396.1934 | 27323.1504 | 396.1934 | -84.5029 | Calibration Resistor | 10000 | Ω
461.6803 | 23564.3789 | 461.6803 | -83.5346 | Filter Level | Level 1.1
537.9916 | 20273.3809 | 537.9916 | -82.6061 | Hanning Window | 1
626.9163 | 17423.1758 | 626.9163 | -81.3839 | DFT Number | 16384
730.5396 | 15026.5215 | 730.5396 | -79.965 | PGA Gain Select | GNPGA_9
851.2906 | 12953.8711 | 851.2906 | -78.396 | Counter Electrode | CE0
992.0007 | 11204.6729 | 992.0007 | -76.5661 | Sense Electrode | AIN1
1155.9689 | 9709.8955 | 1155.9689 | -74.4239
1347.0393 | 8445.6631 | 1347.0393 | -72.029
1569.6918 | 7368.0127 | 1569.6918 | -69.287
1829.1466 | 6466.2378 | 1829.1466 | -66.2305
2131.4868 | 5709.7983 | 2131.4868 | -62.844
2483.801 | 5081.4233 | 2483.801 | -59.1107
2894.3491 | 4562.561 | 2894.3491 | -55.1402
3372.7571 | 4139.3662 | 3372.7571 | -50.9803
3930.241 | 3798.4565 | 3930.241 | -46.6701
4579.8716 | 3525.3638 | 4579.8716 | -42.3177
5336.8804 | 3308.457 | 5336.8804 | -38.0503
6219.0146 | 3139.9041 | 6219.0146 | -33.9287
7246.9575 | 3009.8015 | 7246.9575 | -30.0727
8444.8096 | 2909.5725 | 8444.8096 | -26.4787
9840.6543 | 2832.2249 | 9840.6543 | -23.2464
11467.2188 | 2773.8291 | 11467.2188 | -20.3408
13362.6396 | 2729.7202 | 13362.6396 | -17.7469
15571.3545 | 2695.3638 | 15571.3545 | -15.4684
18145.1484 | 2668.6221 | 18145.1484 | -13.4772
21144.3652 | 2647.303 | 21144.3652 | -11.7589
24639.3242 | 2630.2827 | 24639.3242 | -10.2593
28711.9648 | 2616.2378 | 28711.9648 | -8.9626
33457.7734 | 2604.2026 | 33457.7734 | -7.8322
38988.0195 | 2592.5322 | 38988.0195 | -6.8674
45432.3633 | 2582.5232 | 45432.3633 | -5.9978
52941.8906 | 2571.4607 | 52941.8906 | -5.2438
61692.6719 | 2560.7761 | 61692.6719 | -4.5646
71889.875 | 2549.3418 | 71889.875 | -3.9525
83772.5703 | 2540.0085 | 83772.5703 | -3.3738
97619.3672 | 2529.074 | 97619.3672 | -2.7581
113754.8984 | 2515.9377 | 113754.8984 | -2.1888
132557.4844 | 2503.5208 | 132557.4844 | -1.6105
154467.9531 | 2492.5762 | 154467.9531 | -0.96161
180000 | 2480.4038 | 180000 | -0.2663