## Sheet1
CheckPoint15 04:01 pm |  |  |  | Measurement Parameters Settings: | Impedance
Frequency (Hz) | Magnitude (Ω) | Frequency (Hz) | Phase | Start Frequency | 100 | Hz
100 | 109932.1719 | 100 | -90.9665 | Points | 50
116.529 | 85767.625 | 116.529 | -86.0038 | Amplitude | 50 | mV
135.7901 | 72561.8281 | 135.7901 | -87.8093 | DC Bias | 1200 | mV
158.2349 | 64691.6523 | 158.2349 | -88.2605 | Enable | 1
184.3896 | 56975.5977 | 184.3896 | -87.3532 | Stop Frequency | 180000 | Hz
214.8675 | 50030.5352 | 214.8675 | -86.2026 | Logarithmic | 1
250.383 | 43114.6562 | 250.383 | -86.7641 | Power Mode | Low Power
291.7689 | 36974.1367 | 291.7689 | -85.8937 | Sample Rate | 10 | sps
339.9954 | 31893.4688 | 339.9954 | -85.1276 | Internal RTIA Selection | 1K | Ω
396.1934 | 27362.8125 | 396.1934 | -84.5964 | Calibration Resistor | 10000 | Ω
461.6803 | 23575.3418 | 461.6803 | -83.4537 | Filter Level | Level 1.1
537.9916 | 20292.3789 | 537.9916 | -82.5305 | Hanning Window | 1
626.9163 | 17424.8477 | 626.9163 | -81.1917 | DFT Number | 16384
730.5396 | 15046.0215 | 730.5396 | -79.7483 | PGA Gain Select | GNPGA_9
851.2906 | 12968.6025 | 851.2906 | -78.1363 | Counter Electrode | CE0
992.0007 | 11219.4727 | 992.0007 | -76.2491 | Sense Electrode | AIN1
1155.9689 | 9724.9941 | 1155.9689 | -74.1227
1347.0393 | 8461.6641 | 1347.0393 | -71.6332
1569.6918 | 7394.1226 | 1569.6918 | -68.8471
1829.1466 | 6494.3911 | 1829.1466 | -65.7131
2131.4868 | 5737.874 | 2131.4868 | -62.2901
2483.801 | 5113.4409 | 2483.801 | -58.5548
2894.3491 | 4597.3452 | 2894.3491 | -54.511
3372.7571 | 4179.833 | 3372.7571 | -50.3099
3930.241 | 3842.8459 | 3930.241 | -46.0025
4579.8716 | 3573.9285 | 4579.8716 | -41.6641
5336.8804 | 3359.6077 | 5336.8804 | -37.4012
6219.0146 | 3196.2771 | 6219.0146 | -33.3293
7246.9575 | 3067.0461 | 7246.9575 | -29.4782
8444.8096 | 2969.0088 | 8444.8096 | -25.9581
9840.6543 | 2894.8733 | 9840.6543 | -22.7516
11467.2188 | 2837.5195 | 11467.2188 | -19.8994
13362.6396 | 2794.3398 | 13362.6396 | -17.3732
15571.3545 | 2761.6421 | 15571.3545 | -15.1195
18145.1484 | 2736.4868 | 18145.1484 | -13.1711
21144.3652 | 2716.4509 | 21144.3652 | -11.4783
24639.3242 | 2700.5303 | 24639.3242 | -10.0036
28711.9648 | 2688.0183 | 28711.9648 | -8.7274
33457.7734 | 2677.5298 | 33457.7734 | -7.6215
38988.0195 | 2667.4001 | 38988.0195 | -6.6463
45432.3633 | 2658.3367 | 45432.3633 | -5.8161
52941.8906 | 2650.6091 | 52941.8906 | -5.0831
61692.6719 | 2641.9521 | 61692.6719 | -4.4294
71889.875 | 2633.9792 | 71889.875 | -3.8311
83772.5703 | 2623.8289 | 83772.5703 | -3.2891
97619.3672 | 2613.0623 | 97619.3672 | -2.7738
113754.8984 | 2602.9775 | 113754.8984 | -2.254
132557.4844 | 2590.6313 | 132557.4844 | -1.7444
154467.9531 | 2578.502 | 154467.9531 | -1.168
180000 | 2563.7383 | 180000 | -0.57802