## Sheet1
CheckPoint18 04:06 pm |  |  |  | Measurement Parameters Settings: | Impedance
Frequency (Hz) | Magnitude (Ω) | Frequency (Hz) | Phase | Start Frequency | 100 | Hz
100 | 101183.7891 | 100 | -91.462 | Points | 50
116.529 | 88240.1953 | 116.529 | -84.4852 | Amplitude | 50 | mV
135.7901 | 72596.2188 | 135.7901 | -88.2281 | DC Bias | 1200 | mV
158.2349 | 64682.9609 | 158.2349 | -88.4815 | Enable | 1
184.3896 | 56621.3242 | 184.3896 | -87.4677 | Stop Frequency | 180000 | Hz
214.8675 | 50054.6133 | 214.8675 | -86.6251 | Logarithmic | 1
250.383 | 42801.2227 | 250.383 | -86.7979 | Power Mode | Low Power
291.7689 | 37051.0938 | 291.7689 | -85.8828 | Sample Rate | 10 | sps
339.9954 | 31782.6133 | 339.9954 | -85.1847 | Internal RTIA Selection | 1K | Ω
396.1934 | 27354.668 | 396.1934 | -84.4484 | Calibration Resistor | 10000 | Ω
461.6803 | 23591.0703 | 461.6803 | -83.4643 | Filter Level | Level 1.1
537.9916 | 20252.2617 | 537.9916 | -82.4502 | Hanning Window | 1
626.9163 | 17433.1172 | 626.9163 | -81.2462 | DFT Number | 16384
730.5396 | 14998.417 | 730.5396 | -79.7878 | PGA Gain Select | GNPGA_9
851.2906 | 12975.7988 | 851.2906 | -78.1257 | Counter Electrode | CE0
992.0007 | 11228.5352 | 992.0007 | -76.2357 | Sense Electrode | AIN1
1155.9689 | 9732.4932 | 1155.9689 | -74.1061
1347.0393 | 8463.5352 | 1347.0393 | -71.6537
1569.6918 | 7392.9849 | 1569.6918 | -68.8687
1829.1466 | 6490.5786 | 1829.1466 | -65.7512
2131.4868 | 5737.2773 | 2131.4868 | -62.329
2483.801 | 5111.417 | 2483.801 | -58.6043
2894.3491 | 4596.0801 | 2894.3491 | -54.5801
3372.7571 | 4176.0044 | 3372.7571 | -50.3802
3930.241 | 3838.1782 | 3930.241 | -46.0482
4579.8716 | 3567.4214 | 4579.8716 | -41.7193
5336.8804 | 3353.3286 | 5336.8804 | -37.4677
6219.0146 | 3186.4897 | 6219.0146 | -33.3774
7246.9575 | 3059.0122 | 7246.9575 | -29.5542
8444.8096 | 2960.1501 | 8444.8096 | -26.0164
9840.6543 | 2884.5227 | 9840.6543 | -22.8207
11467.2188 | 2827.1404 | 11467.2188 | -19.9521
13362.6396 | 2783.3528 | 13362.6396 | -17.4159
15571.3545 | 2749.4802 | 15571.3545 | -15.1902
18145.1484 | 2723.7275 | 18145.1484 | -13.2333
21144.3652 | 2702.9028 | 21144.3652 | -11.539
24639.3242 | 2686.0493 | 24639.3242 | -10.0807
28711.9648 | 2672.1938 | 28711.9648 | -8.813
33457.7734 | 2659.749 | 33457.7734 | -7.7347
38988.0195 | 2648.876 | 38988.0195 | -6.7713
45432.3633 | 2637.6987 | 45432.3633 | -5.9472
52941.8906 | 2628.4097 | 52941.8906 | -5.2091
61692.6719 | 2618.8391 | 61692.6719 | -4.5559
71889.875 | 2605.6003 | 71889.875 | -3.9983
83772.5703 | 2595.3352 | 83772.5703 | -3.4566
97619.3672 | 2582.3735 | 97619.3672 | -2.8809
113754.8984 | 2570.0234 | 113754.8984 | -2.3813
132557.4844 | 2554.0466 | 132557.4844 | -1.8323
154467.9531 | 2540.438 | 154467.9531 | -1.2526
180000 | 2525.4041 | 180000 | -0.5708