## Sheet1
CheckPoint33 04:15 pm |  |  |  | Measurement Parameters Settings: | Impedance
Frequency (Hz) | Magnitude (Ω) | Frequency (Hz) | Phase | Start Frequency | 100 | Hz
100 | 105946.2656 | 100 | -91.6037 | Points | 50
116.529 | 87361.3906 | 116.529 | -85.8328 | Amplitude | 50 | mV
135.7901 | 72713.8438 | 135.7901 | -87.5495 | DC Bias | 1200 | mV
158.2349 | 64947.3828 | 158.2349 | -88.3615 | Enable | 1
184.3896 | 56959.8008 | 184.3896 | -87.0681 | Stop Frequency | 180000 | Hz
214.8675 | 49884.1289 | 214.8675 | -86.1495 | Logarithmic | 1
250.383 | 42788.418 | 250.383 | -86.5897 | Power Mode | Low Power
291.7689 | 37125.8398 | 291.7689 | -85.2254 | Sample Rate | 10 | sps
339.9954 | 31975.3906 | 339.9954 | -84.8889 | Internal RTIA Selection | 1K | Ω
396.1934 | 27477.5 | 396.1934 | -84.1215 | Calibration Resistor | 10000 | Ω
461.6803 | 23560.3066 | 461.6803 | -82.9585 | Filter Level | Level 1.1
537.9916 | 20322.6074 | 537.9916 | -81.8664 | Hanning Window | 1
626.9163 | 17477.5449 | 626.9163 | -80.5537 | DFT Number | 16384
730.5396 | 15083.7627 | 730.5396 | -78.9593 | PGA Gain Select | GNPGA_9
851.2906 | 13033.4434 | 851.2906 | -77.2463 | Counter Electrode | CE0
992.0007 | 11276.5146 | 992.0007 | -75.2359 | Sense Electrode | AIN1
1155.9689 | 9792.6309 | 1155.9689 | -73.0059
1347.0393 | 8533.1211 | 1347.0393 | -70.3337
1569.6918 | 7471.0591 | 1569.6918 | -67.4115
1829.1466 | 6580.9785 | 1829.1466 | -64.1508
2131.4868 | 5837.0244 | 2131.4868 | -60.574
2483.801 | 5224.0347 | 2483.801 | -56.6889
2894.3491 | 4721.1172 | 2894.3491 | -52.5608
3372.7571 | 4313.1099 | 3372.7571 | -48.2891
3930.241 | 3986.0483 | 3930.241 | -43.969
4579.8716 | 3727.571 | 4579.8716 | -39.6581
5336.8804 | 3522.6362 | 5336.8804 | -35.4704
6219.0146 | 3363.4783 | 6219.0146 | -31.5231
7246.9575 | 3241.3667 | 7246.9575 | -27.8498
8444.8096 | 3149.1748 | 8444.8096 | -24.4789
9840.6543 | 3077.1667 | 9840.6543 | -21.4279
11467.2188 | 3023.4624 | 11467.2188 | -18.7313
13362.6396 | 2980.5388 | 13362.6396 | -16.3619
15571.3545 | 2948.772 | 15571.3545 | -14.2633
18145.1484 | 2923.0562 | 18145.1484 | -12.4299
21144.3652 | 2904.144 | 21144.3652 | -10.8379
24639.3242 | 2887.668 | 24639.3242 | -9.4869
28711.9648 | 2873.8682 | 28711.9648 | -8.2954
33457.7734 | 2861.2117 | 33457.7734 | -7.2674
38988.0195 | 2849.5422 | 38988.0195 | -6.3565
45432.3633 | 2840.9038 | 45432.3633 | -5.5703
52941.8906 | 2829.2366 | 52941.8906 | -4.907
61692.6719 | 2820.4617 | 61692.6719 | -4.2735
71889.875 | 2811.5828 | 71889.875 | -3.6746
83772.5703 | 2798.9199 | 83772.5703 | -3.1639
97619.3672 | 2786.1379 | 97619.3672 | -2.661
113754.8984 | 2775.5071 | 113754.8984 | -2.14
132557.4844 | 2760.9282 | 132557.4844 | -1.6362
154467.9531 | 2747.0239 | 154467.9531 | -1.1219
180000 | 2731.5918 | 180000 | -0.46305