## Sheet1
CheckPoint34 04:16 pm |  |  |  | Measurement Parameters Settings: | Impedance
Frequency (Hz) | Magnitude (Ω) | Frequency (Hz) | Phase | Start Frequency | 100 | Hz
100 | 104957.7812 | 100 | -93.3524 | Points | 50
116.529 | 87528.6641 | 116.529 | -84.6482 | Amplitude | 50 | mV
135.7901 | 72266.0703 | 135.7901 | -87.9617 | DC Bias | 1200 | mV
158.2349 | 64587.3594 | 158.2349 | -88.7062 | Enable | 1
184.3896 | 56511.6562 | 184.3896 | -87.4726 | Stop Frequency | 180000 | Hz
214.8675 | 49846.9258 | 214.8675 | -86.7216 | Logarithmic | 1
250.383 | 43033.6562 | 250.383 | -87.1779 | Power Mode | Low Power
291.7689 | 37255.1055 | 291.7689 | -86.2156 | Sample Rate | 10 | sps
339.9954 | 31885.7793 | 339.9954 | -85.4756 | Internal RTIA Selection | 1K | Ω
396.1934 | 27357.2168 | 396.1934 | -84.8655 | Calibration Resistor | 10000 | Ω
461.6803 | 23524.6875 | 461.6803 | -83.9488 | Filter Level | Level 1.1
537.9916 | 20231.1445 | 537.9916 | -82.9724 | Hanning Window | 1
626.9163 | 17422.0781 | 626.9163 | -81.7985 | DFT Number | 16384
730.5396 | 15018.6826 | 730.5396 | -80.4942 | PGA Gain Select | GNPGA_9
851.2906 | 12935.082 | 851.2906 | -78.9965 | Counter Electrode | CE0
992.0007 | 11180.6631 | 992.0007 | -77.2585 | Sense Electrode | AIN1
1155.9689 | 9676.3232 | 1155.9689 | -75.2116
1347.0393 | 8402.501 | 1347.0393 | -72.9464
1569.6918 | 7320.3633 | 1569.6918 | -70.2688
1829.1466 | 6408.7271 | 1829.1466 | -67.3383
2131.4868 | 5646.3032 | 2131.4868 | -64.0986
2483.801 | 5005.6479 | 2483.801 | -60.4871
2894.3491 | 4478.7822 | 2894.3491 | -56.6155
3372.7571 | 4047.8342 | 3372.7571 | -52.4854
3930.241 | 3697.9529 | 3930.241 | -48.188
4579.8716 | 3415.7068 | 4579.8716 | -43.8583
5336.8804 | 3192.2935 | 5336.8804 | -39.5232
6219.0146 | 3017.7131 | 6219.0146 | -35.3185
7246.9575 | 2881.2183 | 7246.9575 | -31.334
8444.8096 | 2775.9893 | 8444.8096 | -27.5939
9840.6543 | 2696.4849 | 9840.6543 | -24.1798
11467.2188 | 2635.6697 | 11467.2188 | -21.092
13362.6396 | 2589.8296 | 13362.6396 | -18.3446
15571.3545 | 2555.1851 | 15571.3545 | -15.8876
18145.1484 | 2527.2686 | 18145.1484 | -13.7429
21144.3652 | 2508.2603 | 21144.3652 | -11.8659
24639.3242 | 2492.4399 | 24639.3242 | -10.2016
28711.9648 | 2480.5129 | 28711.9648 | -8.7695
33457.7734 | 2470.6191 | 33457.7734 | -7.5296
38988.0195 | 2463.2637 | 38988.0195 | -6.4331
45432.3633 | 2455.5186 | 45432.3633 | -5.4511
52941.8906 | 2448.3049 | 52941.8906 | -4.6131
61692.6719 | 2444.2197 | 61692.6719 | -3.8344
71889.875 | 2438.5088 | 71889.875 | -3.1873
83772.5703 | 2432.9568 | 83772.5703 | -2.5255
97619.3672 | 2428.0496 | 97619.3672 | -1.9418
113754.8984 | 2421.8284 | 113754.8984 | -1.3357
132557.4844 | 2414.2695 | 132557.4844 | -0.77532
154467.9531 | 2406.7183 | 154467.9531 | -0.17702
180000 | 2397.6382 | 180000 | 0.50127