## Sheet1
CheckPoint38 04:21 pm |  |  |  | Measurement Parameters Settings: | Impedance
Frequency (Hz) | Magnitude (Ω) | Frequency (Hz) | Phase | Start Frequency | 100 | Hz
100 | 110304.8359 | 100 | -90.9255 | Points | 50
116.529 | 85331.6953 | 116.529 | -85.9882 | Amplitude | 50 | mV
135.7901 | 73388.8828 | 135.7901 | -88.0667 | DC Bias | 1200 | mV
158.2349 | 64832.1484 | 158.2349 | -88.5875 | Enable | 1
184.3896 | 56626.0273 | 184.3896 | -87.5621 | Stop Frequency | 180000 | Hz
214.8675 | 49908.3633 | 214.8675 | -86.5382 | Logarithmic | 1
250.383 | 42904.9023 | 250.383 | -86.7704 | Power Mode | Low Power
291.7689 | 37093.1992 | 291.7689 | -85.937 | Sample Rate | 10 | sps
339.9954 | 31911.4395 | 339.9954 | -85.2648 | Internal RTIA Selection | 1K | Ω
396.1934 | 27386.1953 | 396.1934 | -84.6187 | Calibration Resistor | 10000 | Ω
461.6803 | 23593.2754 | 461.6803 | -83.5996 | Filter Level | Level 1.1
537.9916 | 20288.6035 | 537.9916 | -82.5635 | Hanning Window | 1
626.9163 | 17431.541 | 626.9163 | -81.3022 | DFT Number | 16384
730.5396 | 15030.1436 | 730.5396 | -80.0002 | PGA Gain Select | GNPGA_9
851.2906 | 12974.5088 | 851.2906 | -78.3445 | Counter Electrode | CE0
992.0007 | 11201.9355 | 992.0007 | -76.5057 | Sense Electrode | AIN1
1155.9689 | 9713.6914 | 1155.9689 | -74.3487
1347.0393 | 8448.8008 | 1347.0393 | -71.9752
1569.6918 | 7376.8037 | 1569.6918 | -69.1851
1829.1466 | 6473.2769 | 1829.1466 | -66.1316
2131.4868 | 5716.9126 | 2131.4868 | -62.715
2483.801 | 5088.4014 | 2483.801 | -58.9845
2894.3491 | 4570.333 | 2894.3491 | -54.9892
3372.7571 | 4150.5332 | 3372.7571 | -50.7566
3930.241 | 3808.939 | 3930.241 | -46.4291
4579.8716 | 3537.2546 | 4579.8716 | -42.09
5336.8804 | 3322.6772 | 5336.8804 | -37.8039
6219.0146 | 3156.4307 | 6219.0146 | -33.6809
7246.9575 | 3027.8354 | 7246.9575 | -29.789
8444.8096 | 2928.6301 | 8444.8096 | -26.2302
9840.6543 | 2853.9399 | 9840.6543 | -22.9714
11467.2188 | 2797.1006 | 11467.2188 | -20.0571
13362.6396 | 2754.8376 | 13362.6396 | -17.4523
15571.3545 | 2721.7769 | 15571.3545 | -15.1746
18145.1484 | 2697.647 | 18145.1484 | -13.181
21144.3652 | 2678.8428 | 21144.3652 | -11.4522
24639.3242 | 2664.0818 | 24639.3242 | -9.9536
28711.9648 | 2652.0098 | 28711.9648 | -8.6803
33457.7734 | 2642.5476 | 33457.7734 | -7.5576
38988.0195 | 2634.022 | 38988.0195 | -6.5695
45432.3633 | 2625.1189 | 45432.3633 | -5.727
52941.8906 | 2617.012 | 52941.8906 | -4.9806
61692.6719 | 2608.8091 | 61692.6719 | -4.3058
71889.875 | 2601.1802 | 71889.875 | -3.7182
83772.5703 | 2592.4019 | 83772.5703 | -3.1761
97619.3672 | 2582.1104 | 97619.3672 | -2.6207
113754.8984 | 2571.8853 | 113754.8984 | -2.0985
132557.4844 | 2560.9026 | 132557.4844 | -1.5464
154467.9531 | 2548.5811 | 154467.9531 | -1.029
180000 | 2536.2185 | 180000 | -0.35827