## Sheet1
CheckPoint40 04:23 pm |  |  |  | Measurement Parameters Settings: | Impedance
Frequency (Hz) | Magnitude (Ω) | Frequency (Hz) | Phase | Start Frequency | 100 | Hz
100 | 106664.3359 | 100 | -90.1927 | Points | 50
116.529 | 84705.6328 | 116.529 | -85.7014 | Amplitude | 50 | mV
135.7901 | 73039.8828 | 135.7901 | -87.5761 | DC Bias | 1200 | mV
158.2349 | 64941.9023 | 158.2349 | -88.2507 | Enable | 1
184.3896 | 56688.4844 | 184.3896 | -87.2904 | Stop Frequency | 180000 | Hz
214.8675 | 50054.6484 | 214.8675 | -86.365 | Logarithmic | 1
250.383 | 42953.1211 | 250.383 | -86.7114 | Power Mode | Low Power
291.7689 | 37237.6523 | 291.7689 | -85.7356 | Sample Rate | 10 | sps
339.9954 | 31940.7539 | 339.9954 | -84.9301 | Internal RTIA Selection | 1K | Ω
396.1934 | 27380.3398 | 396.1934 | -84.1735 | Calibration Resistor | 10000 | Ω
461.6803 | 23556.2852 | 461.6803 | -83.0128 | Filter Level | Level 1.1
537.9916 | 20325.1582 | 537.9916 | -81.9962 | Hanning Window | 1
626.9163 | 17463.0781 | 626.9163 | -80.6928 | DFT Number | 16384
730.5396 | 15075.8633 | 730.5396 | -79.1424 | PGA Gain Select | GNPGA_9
851.2906 | 13017.1895 | 851.2906 | -77.4221 | Counter Electrode | CE0
992.0007 | 11263.332 | 992.0007 | -75.4849 | Sense Electrode | AIN1
1155.9689 | 9785.9648 | 1155.9689 | -73.2084
1347.0393 | 8517.5518 | 1347.0393 | -70.6348
1569.6918 | 7452.9946 | 1569.6918 | -67.7352
1829.1466 | 6557.707 | 1829.1466 | -64.4683
2131.4868 | 5811.4106 | 2131.4868 | -60.9247
2483.801 | 5195.1855 | 2483.801 | -57.1014
2894.3491 | 4688.1621 | 2894.3491 | -52.9979
3372.7571 | 4277.3003 | 3372.7571 | -48.7431
3930.241 | 3947.3201 | 3930.241 | -44.4091
4579.8716 | 3682.3955 | 4579.8716 | -40.0777
5336.8804 | 3476.9827 | 5336.8804 | -35.8661
6219.0146 | 3315.1099 | 6219.0146 | -31.8786
7246.9575 | 3191.1484 | 7246.9575 | -28.1405
8444.8096 | 3096.2842 | 8444.8096 | -24.7149
9840.6543 | 3024.5649 | 9840.6543 | -21.5916
11467.2188 | 2969.8157 | 11467.2188 | -18.8159
13362.6396 | 2927.2473 | 13362.6396 | -16.3561
15571.3545 | 2895.0444 | 15571.3545 | -14.1897
18145.1484 | 2870.0054 | 18145.1484 | -12.3173
21144.3652 | 2851.7898 | 21144.3652 | -10.6683
24639.3242 | 2836.458 | 24639.3242 | -9.2545
28711.9648 | 2824.4407 | 28711.9648 | -8.0249
33457.7734 | 2813.2361 | 33457.7734 | -6.9701
38988.0195 | 2803.9417 | 38988.0195 | -6.0184
45432.3633 | 2796.0129 | 45432.3633 | -5.2061
52941.8906 | 2786.9197 | 52941.8906 | -4.501
61692.6719 | 2780.9248 | 61692.6719 | -3.8681
71889.875 | 2770.9106 | 71889.875 | -3.2446
83772.5703 | 2762.4495 | 83772.5703 | -2.7423
97619.3672 | 2752.4314 | 97619.3672 | -2.2391
113754.8984 | 2742.832 | 113754.8984 | -1.7143
132557.4844 | 2730.5159 | 132557.4844 | -1.2095
154467.9531 | 2720.1265 | 154467.9531 | -0.69053
180000 | 2705.4419 | 180000 | -0.045858