## Sheet1
CheckPoint41 04:24 pm |  |  |  | Measurement Parameters Settings: | Impedance
Frequency (Hz) | Magnitude (Ω) | Frequency (Hz) | Phase | Start Frequency | 100 | Hz
100 | 107182.6719 | 100 | 265.6721 | Points | 50
116.529 | 86602.2812 | 116.529 | -84.2033 | Amplitude | 50 | mV
135.7901 | 72408.7734 | 135.7901 | -88.0857 | DC Bias | 1200 | mV
158.2349 | 64957.8828 | 158.2349 | -88.6003 | Enable | 1
184.3896 | 56698.4023 | 184.3896 | -87.4796 | Stop Frequency | 180000 | Hz
214.8675 | 50026.2266 | 214.8675 | -86.3651 | Logarithmic | 1
250.383 | 43066.3203 | 250.383 | -86.8396 | Power Mode | Low Power
291.7689 | 37107.2969 | 291.7689 | -85.7092 | Sample Rate | 10 | sps
339.9954 | 31924.5527 | 339.9954 | -85.0029 | Internal RTIA Selection | 1K | Ω
396.1934 | 27420.0586 | 396.1934 | -84.3432 | Calibration Resistor | 10000 | Ω
461.6803 | 23619.8672 | 461.6803 | -83.4154 | Filter Level | Level 1.1
537.9916 | 20306.9902 | 537.9916 | -82.272 | Hanning Window | 1
626.9163 | 17455.1543 | 626.9163 | -81.0466 | DFT Number | 16384
730.5396 | 15051.6328 | 730.5396 | -79.5904 | PGA Gain Select | GNPGA_9
851.2906 | 13004.5771 | 851.2906 | -77.9348 | Counter Electrode | CE0
992.0007 | 11235.7354 | 992.0007 | -75.9744 | Sense Electrode | AIN1
1155.9689 | 9749.2842 | 1155.9689 | -73.8332
1347.0393 | 8477.0879 | 1347.0393 | -71.3622
1569.6918 | 7415.4512 | 1569.6918 | -68.5175
1829.1466 | 6516.9839 | 1829.1466 | -65.3838
2131.4868 | 5766.0083 | 2131.4868 | -61.9115
2483.801 | 5142.7495 | 2483.801 | -58.1748
2894.3491 | 4629.9639 | 2894.3491 | -54.1567
3372.7571 | 4213.1577 | 3372.7571 | -49.9462
3930.241 | 3876.4734 | 3930.241 | -45.6507
4579.8716 | 3608.3792 | 4579.8716 | -41.3662
5336.8804 | 3397.3169 | 5336.8804 | -37.1668
6219.0146 | 3232.5081 | 6219.0146 | -33.1626
7246.9575 | 3104.3931 | 7246.9575 | -29.4177
8444.8096 | 3005.5125 | 8444.8096 | -25.9657
9840.6543 | 2928.9453 | 9840.6543 | -22.8652
11467.2188 | 2870.2974 | 11467.2188 | -20.1014
13362.6396 | 2823.7371 | 13362.6396 | -17.6782
15571.3545 | 2788.5833 | 15571.3545 | -15.5305
18145.1484 | 2759.8354 | 18145.1484 | -13.6934
21144.3652 | 2733.6863 | 21144.3652 | -12.0929
24639.3242 | 2712.491 | 24639.3242 | -10.7057
28711.9648 | 2692.8511 | 28711.9648 | -9.5144
33457.7734 | 2674.8267 | 33457.7734 | -8.4646
38988.0195 | 2657.1787 | 38988.0195 | -7.5204
45432.3633 | 2640.6008 | 45432.3633 | -6.7162
52941.8906 | 2623.5637 | 52941.8906 | -5.9471
61692.6719 | 2607.9448 | 61692.6719 | -5.2664
71889.875 | 2591.3906 | 71889.875 | -4.595
83772.5703 | 2576.2871 | 83772.5703 | -3.9851
97619.3672 | 2561.6951 | 97619.3672 | -3.3524
113754.8984 | 2546.5881 | 113754.8984 | -2.7465
132557.4844 | 2532.2419 | 132557.4844 | -2.1396
154467.9531 | 2519.2976 | 154467.9531 | -1.4421
180000 | 2505.3477 | 180000 | -0.73543