## Sheet1
CheckPoint10 03:53 pm |  |  |  | Measurement Parameters Settings: | Impedance
Frequency (Hz) | Magnitude (Ω) | Frequency (Hz) | Phase | Start Frequency | 100 | Hz
100 | 110845.7188 | 100 | -90.954 | Points | 50
116.529 | 85549.1094 | 116.529 | -86.1511 | Amplitude | 50 | mV
135.7901 | 72886.5469 | 135.7901 | -87.8371 | DC Bias | 1200 | mV
158.2349 | 64686.0039 | 158.2349 | -88.1501 | Enable | 1
184.3896 | 56719.5508 | 184.3896 | -87.5574 | Stop Frequency | 180000 | Hz
214.8675 | 50068.7617 | 214.8675 | -86.6088 | Logarithmic | 1
250.383 | 43142.9688 | 250.383 | -87.2539 | Power Mode | Low Power
291.7689 | 37019.6836 | 291.7689 | -85.8445 | Sample Rate | 10 | sps
339.9954 | 31825.6992 | 339.9954 | -85.4188 | Internal RTIA Selection | 1K | Ω
396.1934 | 27330.9883 | 396.1934 | -84.6346 | Calibration Resistor | 10000 | Ω
461.6803 | 23509.2324 | 461.6803 | -83.6693 | Filter Level | Level 1.1
537.9916 | 20216.4102 | 537.9916 | -82.7305 | Hanning Window | 1
626.9163 | 17429.5371 | 626.9163 | -81.562 | DFT Number | 16384
730.5396 | 15021.2236 | 730.5396 | -80.0942 | PGA Gain Select | GNPGA_9
851.2906 | 12962.4268 | 851.2906 | -78.5376 | Counter Electrode | CE0
992.0007 | 11203.4297 | 992.0007 | -76.659 | Sense Electrode | AIN1
1155.9689 | 9702.9307 | 1155.9689 | -74.5393
1347.0393 | 8434.3496 | 1347.0393 | -72.0919
1569.6918 | 7366.0142 | 1569.6918 | -69.328
1829.1466 | 6461.5732 | 1829.1466 | -66.2143
2131.4868 | 5708.7749 | 2131.4868 | -62.7541
2483.801 | 5084.2036 | 2483.801 | -58.9965
2894.3491 | 4568.3081 | 2894.3491 | -54.9242
3372.7571 | 4148.4263 | 3372.7571 | -50.6505
3930.241 | 3813.9697 | 3930.241 | -46.2519
4579.8716 | 3548.4177 | 4579.8716 | -41.8193
5336.8804 | 3339.6494 | 5336.8804 | -37.4403
6219.0146 | 3178.6682 | 6219.0146 | -33.2615
7246.9575 | 3057.0547 | 7246.9575 | -29.3374
8444.8096 | 2965.114 | 8444.8096 | -25.6923
9840.6543 | 2896.9854 | 9840.6543 | -22.3963
11467.2188 | 2848.5166 | 11467.2188 | -19.4587
13362.6396 | 2813.9263 | 13362.6396 | -16.8393
15571.3545 | 2790.0396 | 15571.3545 | -14.5417
18145.1484 | 2774.0173 | 18145.1484 | -12.5363
21144.3652 | 2763.324 | 21144.3652 | -10.7793
24639.3242 | 2756.7085 | 24639.3242 | -9.2763
28711.9648 | 2754.4568 | 28711.9648 | -7.9761
33457.7734 | 2754.8518 | 33457.7734 | -6.8488
38988.0195 | 2756.46 | 38988.0195 | -5.8762
45432.3633 | 2758.3206 | 45432.3633 | -5.0149
52941.8906 | 2760.9495 | 52941.8906 | -4.3218
61692.6719 | 2763.2236 | 61692.6719 | -3.6712
71889.875 | 2764.6426 | 71889.875 | -3.1255
83772.5703 | 2767.3245 | 83772.5703 | -2.5928
97619.3672 | 2768.9248 | 97619.3672 | -2.0965
113754.8984 | 2769.877 | 113754.8984 | -1.6815
132557.4844 | 2766.3293 | 132557.4844 | -1.252
154467.9531 | 2763.1277 | 154467.9531 | -0.76718
180000 | 2753.9248 | 180000 | -0.24324