## Sheet1
CheckPoint11 03:43 pm |  |  |  | Measurement Parameters Settings: | Impedance
Frequency (Hz) | Magnitude (Ω) | Frequency (Hz) | Phase | Start Frequency | 100 | Hz
100 | 109316.9766 | 100 | -88.2265 | Points | 50
116.529 | 86590.375 | 116.529 | -83.4122 | Amplitude | 50 | mV
135.7901 | 96285.4453 | 135.7901 | -73.1368 | DC Bias | 1200 | mV
158.2349 | 56383.8828 | 158.2349 | -70.9509 | Enable | 1
184.3896 | 56628.2812 | 184.3896 | -78.8661 | Stop Frequency | 180000 | Hz
214.8675 | 53272.9805 | 214.8675 | -75.8442 | Logarithmic | 1
250.383 | 45834.6094 | 250.383 | -78.8992 | Power Mode | High Power
291.7689 | 40209.3203 | 291.7689 | -73.0954 | Sample Rate | 10 | sps
339.9954 | 36279.2422 | 339.9954 | -71.8433 | Internal RTIA Selection | 1K | Ω
396.1934 | 31546.8438 | 396.1934 | -67.8686 | Calibration Resistor | 10000 | Ω
461.6803 | 27433.1055 | 461.6803 | -66.3575 | Filter Level | Level 1.1
537.9916 | 24780.3164 | 537.9916 | -63.412 | Hanning Window | 1
626.9163 | 22561.207 | 626.9163 | -61.4344 | DFT Number | 16384
730.5396 | 20318.7891 | 730.5396 | -57.7585 | PGA Gain Select | GNPGA_9
851.2906 | 18655 | 851.2906 | -55.5662 | Counter Electrode | CE0
992.0007 | 17095.6035 | 992.0007 | -53.3948 | Sense Electrode | AIN1
1155.9689 | 15816.2607 | 1155.9689 | -51.5948
1347.0393 | 14624.8184 | 1347.0393 | -49.1863
1569.6918 | 13612.9502 | 1569.6918 | -47.7655
1829.1466 | 12693.9561 | 1829.1466 | -46.3709
2131.4868 | 11883.4297 | 2131.4868 | -45.0964
2483.801 | 11107.9072 | 2483.801 | -44.1169
2894.3491 | 10390.0479 | 2894.3491 | -43.2816
3372.7571 | 9712.0518 | 3372.7571 | -42.5636
3930.241 | 9065.9453 | 3930.241 | -41.8265
4579.8716 | 8462.4258 | 4579.8716 | -41.2155
5336.8804 | 7898.0981 | 5336.8804 | -40.5526
6219.0146 | 7369.8843 | 6219.0146 | -39.9327
7246.9575 | 6877.9302 | 7246.9575 | -39.2999
8444.8096 | 6425.1582 | 8444.8096 | -38.5043
9840.6543 | 6007.9248 | 9840.6543 | -37.6889
11467.2188 | 5605.9351 | 11467.2188 | -36.8753
13362.6396 | 5264.25 | 13362.6396 | -35.8849
15571.3545 | 4935.2505 | 15571.3545 | -34.909
18145.1484 | 4638.79 | 18145.1484 | -33.8692
21144.3652 | 4363.0991 | 21144.3652 | -32.6666
24639.3242 | 4112.3174 | 24639.3242 | -31.4301
28711.9648 | 3883.2537 | 28711.9648 | -30.1085
33457.7734 | 3677.1885 | 33457.7734 | -28.6112
38988.0195 | 3489.3635 | 38988.0195 | -27.1192
45432.3633 | 3324.824 | 45432.3633 | -25.5228
52941.8906 | 3176.1653 | 52941.8906 | -23.8229
61692.6719 | 3046.1638 | 61692.6719 | -22.0095
71889.875 | 2937.9353 | 71889.875 | 339.7977
83772.5703 | 2840.6321 | 83772.5703 | -18.4141
97619.3672 | 2754.9646 | 97619.3672 | -16.5949
113754.8984 | 2682.6179 | 113754.8984 | -14.8244
132557.4844 | 2649.3892 | 132557.4844 | -11.594
154467.9531 | 2572.563 | 154467.9531 | -11.3577
180000 | 2516.7771 | 180000 | -9.4789