## Sheet1
CheckPoint15 03:45 pm |  |  |  | Measurement Parameters Settings: | Impedance
Frequency (Hz) | Magnitude (Ω) | Frequency (Hz) | Phase | Start Frequency | 100 | Hz
100 | 112420.4922 | 100 | -88.5451 | Points | 50
116.529 | 82841.3125 | 116.529 | -77.0223 | Amplitude | 50 | mV
135.7901 | 63227.7344 | 135.7901 | 267.0368 | DC Bias | 1200 | mV
158.2349 | 83676.3984 | 158.2349 | 268.3235 | Enable | 1
184.3896 | 61420.332 | 184.3896 | -78.6814 | Stop Frequency | 180000 | Hz
214.8675 | 51818.5898 | 214.8675 | -79.9383 | Logarithmic | 1
250.383 | 42385.2461 | 250.383 | -78.6585 | Power Mode | High Power
291.7689 | 39611.0234 | 291.7689 | -75.8879 | Sample Rate | 10 | sps
339.9954 | 34830.1875 | 339.9954 | -75.8255 | Internal RTIA Selection | 1K | Ω
396.1934 | 30359.7812 | 396.1934 | -72.0452 | Calibration Resistor | 10000 | Ω
461.6803 | 26180.916 | 461.6803 | -70.8574 | Filter Level | Level 1.1
537.9916 | 23590.3887 | 537.9916 | -68.5444 | Hanning Window | 1
626.9163 | 21286.0156 | 626.9163 | -65.3047 | DFT Number | 16384
730.5396 | 18812.1973 | 730.5396 | -63.848 | PGA Gain Select | GNPGA_9
851.2906 | 16954.0957 | 851.2906 | -61.0819 | Counter Electrode | CE0
992.0007 | 15381.0654 | 992.0007 | -58.8082 | Sense Electrode | AIN1
1155.9689 | 14008.1455 | 1155.9689 | -56.433
1347.0393 | 12788.7754 | 1347.0393 | -54.7588
1569.6918 | 11722.7559 | 1569.6918 | -52.5842
1829.1466 | 10813.415 | 1829.1466 | -50.8258
2131.4868 | 9936.876 | 2131.4868 | -48.9526
2483.801 | 9195.2363 | 2483.801 | -47.37
2894.3491 | 8529.8516 | 2894.3491 | -45.7735
3372.7571 | 7919.0762 | 3372.7571 | -44.1875
3930.241 | 7371.9365 | 3930.241 | -42.7317
4579.8716 | 6886.7227 | 4579.8716 | -41.1944
5336.8804 | 6440.7153 | 5336.8804 | -39.7847
6219.0146 | 6036.1982 | 6219.0146 | -38.3221
7246.9575 | 5667.8545 | 7246.9575 | -36.9414
8444.8096 | 5335.6484 | 8444.8096 | -35.5428
9840.6543 | 5036.6123 | 9840.6543 | -34.1901
11467.2188 | 4754.2012 | 11467.2188 | -32.8724
13362.6396 | 4508.2417 | 13362.6396 | -31.5137
15571.3545 | 4282.2925 | 15571.3545 | -30.1951
18145.1484 | 4071.8972 | 18145.1484 | -28.8801
21144.3652 | 3880.4583 | 21144.3652 | -27.521
24639.3242 | 3706.8057 | 24639.3242 | -26.1931
28711.9648 | 3546.9353 | 28711.9648 | -24.8508
33457.7734 | 3403.8367 | 33457.7734 | -23.4975
38988.0195 | 3271.2495 | 38988.0195 | -22.1337
45432.3633 | 3152.0823 | 45432.3633 | -20.7061
52941.8906 | 3046.9321 | 52941.8906 | -19.421
61692.6719 | 2946.8018 | 61692.6719 | -18.1108
71889.875 | 2862.4114 | 71889.875 | 343.4092
83772.5703 | 2786.7004 | 83772.5703 | -15.1821
97619.3672 | 2718.769 | 97619.3672 | -13.7599
113754.8984 | 2657.9614 | 113754.8984 | -12.3804
132557.4844 | 2616.6484 | 132557.4844 | -11.1285
154467.9531 | 2556.8284 | 154467.9531 | -9.6119
180000 | 2514.262 | 180000 | -7.9881