## Sheet1
CheckPoint16 03:46 pm |  |  |  | Measurement Parameters Settings: | Impedance
Frequency (Hz) | Magnitude (Ω) | Frequency (Hz) | Phase | Start Frequency | 100 | Hz
100 | 112647.1641 | 100 | -86.937 | Points | 50
116.529 | 89863.4688 | 116.529 | -83.0098 | Amplitude | 50 | mV
135.7901 | 89851.1406 | 135.7901 | -66.7856 | DC Bias | 1200 | mV
158.2349 | 55915.7812 | 158.2349 | -71.7139 | Enable | 1
184.3896 | 58277.1836 | 184.3896 | -78.241 | Stop Frequency | 180000 | Hz
214.8675 | 54285.7266 | 214.8675 | -73.6493 | Logarithmic | 1
250.383 | 50109.9766 | 250.383 | -72.7581 | Power Mode | High Power
291.7689 | 41269.1172 | 291.7689 | -70.8581 | Sample Rate | 10 | sps
339.9954 | 36375.5625 | 339.9954 | -66.6704 | Internal RTIA Selection | 1K | Ω
396.1934 | 32567.3203 | 396.1934 | -66.1246 | Calibration Resistor | 10000 | Ω
461.6803 | 29704.8086 | 461.6803 | -62.6782 | Filter Level | Level 1.1
537.9916 | 26351.9766 | 537.9916 | -60.4811 | Hanning Window | 1
626.9163 | 23478.6758 | 626.9163 | -59.0062 | DFT Number | 16384
730.5396 | 21836.0312 | 730.5396 | -55.8397 | PGA Gain Select | GNPGA_9
851.2906 | 20030.1172 | 851.2906 | -54.2261 | Counter Electrode | CE0
992.0007 | 18424.0605 | 992.0007 | -52.4956 | Sense Electrode | AIN1
1155.9689 | 16955.084 | 1155.9689 | -50.9641
1347.0393 | 15819.5547 | 1347.0393 | -49.0886
1569.6918 | 14680.877 | 1569.6918 | -47.9114
1829.1466 | 13629.5381 | 1829.1466 | -46.7987
2131.4868 | 12706.9707 | 2131.4868 | -46.0685
2483.801 | 11835.4844 | 2483.801 | -45.1634
2894.3491 | 11018.9629 | 2894.3491 | -44.5255
3372.7571 | 10251.8525 | 3372.7571 | -43.793
3930.241 | 9535.0508 | 3930.241 | -43.1868
4579.8716 | 8861.5049 | 4579.8716 | -42.5577
5336.8804 | 8244.1992 | 5336.8804 | -41.9223
6219.0146 | 7672.1084 | 6219.0146 | -41.3042
7246.9575 | 7141.0718 | 7246.9575 | -40.5844
8444.8096 | 6650.0098 | 8444.8096 | -39.8547
9840.6543 | 6194.1592 | 9840.6543 | -39.024
11467.2188 | 5778.1729 | 11467.2188 | -38.0114
13362.6396 | 5401.6914 | 13362.6396 | -37.1416
15571.3545 | 5055.0659 | 15571.3545 | -36.1488
18145.1484 | 4732.7222 | 18145.1484 | -34.9937
21144.3652 | 4445.1904 | 21144.3652 | -33.782
24639.3242 | 4179.3745 | 24639.3242 | -32.4395
28711.9648 | 3941.0317 | 28711.9648 | -31.0483
33457.7734 | 3724.4695 | 33457.7734 | -29.484
38988.0195 | 3529.8564 | 38988.0195 | -27.8811
45432.3633 | 3358.7908 | 45432.3633 | -26.1409
52941.8906 | 3204.3567 | 52941.8906 | -24.4102
61692.6719 | 3077.49 | 61692.6719 | -22.5686
71889.875 | 2960.2051 | 71889.875 | 339.2847
83772.5703 | 2859.9548 | 83772.5703 | -18.8266
97619.3672 | 2773.6985 | 97619.3672 | -17.004
113754.8984 | 2704.3813 | 113754.8984 | -15.126
132557.4844 | 2648.4883 | 132557.4844 | -13.0865
154467.9531 | 2589.3896 | 154467.9531 | -11.5926
180000 | 2544.2324 | 180000 | -9.9507