## Sheet1
CheckPoint17 03:46 pm |  |  |  | Measurement Parameters Settings: | Impedance
Frequency (Hz) | Magnitude (Ω) | Frequency (Hz) | Phase | Start Frequency | 100 | Hz
100 | 107537.7656 | 100 | -83.9503 | Points | 50
116.529 | 86893.7656 | 116.529 | -72.4273 | Amplitude | 50 | mV
135.7901 | 61359.2539 | 135.7901 | -84.6361 | DC Bias | 1200 | mV
158.2349 | 76954.2344 | 158.2349 | 268.2724 | Enable | 1
184.3896 | 63673.4102 | 184.3896 | -75.0084 | Stop Frequency | 180000 | Hz
214.8675 | 53380.4766 | 214.8675 | -74.0633 | Logarithmic | 1
250.383 | 45324.7969 | 250.383 | -69.5749 | Power Mode | High Power
291.7689 | 42208.7656 | 291.7689 | -68.8982 | Sample Rate | 10 | sps
339.9954 | 36722.7656 | 339.9954 | -67.5313 | Internal RTIA Selection | 1K | Ω
396.1934 | 33713.668 | 396.1934 | -64.3108 | Calibration Resistor | 10000 | Ω
461.6803 | 29859.9941 | 461.6803 | -60.3193 | Filter Level | Level 1.1
537.9916 | 27210.6895 | 537.9916 | -58.6974 | Hanning Window | 1
626.9163 | 24823.4766 | 626.9163 | -57.3474 | DFT Number | 16384
730.5396 | 23142.7246 | 730.5396 | -54.2297 | PGA Gain Select | GNPGA_9
851.2906 | 21395.4277 | 851.2906 | -52.817 | Counter Electrode | CE0
992.0007 | 19740.123 | 992.0007 | -51.2851 | Sense Electrode | AIN1
1155.9689 | 18294.4551 | 1155.9689 | -49.6533
1347.0393 | 16982.2227 | 1347.0393 | -49.1815
1569.6918 | 15834.3662 | 1569.6918 | -48.3152
1829.1466 | 14721.626 | 1829.1466 | -47.5098
2131.4868 | 13646.0898 | 2131.4868 | -47.1516
2483.801 | 12665.1289 | 2483.801 | -46.8245
2894.3491 | 11726.0596 | 2894.3491 | -46.5003
3372.7571 | 10835.3115 | 3372.7571 | -46.2017
3930.241 | 10004.2959 | 3930.241 | -45.7946
4579.8716 | 9227.5332 | 4579.8716 | -45.3149
5336.8804 | 8513.9492 | 5336.8804 | -44.8173
6219.0146 | 7852.1465 | 6219.0146 | -44.2223
7246.9575 | 7250.9658 | 7246.9575 | -43.4149
8444.8096 | 6701.7476 | 8444.8096 | -42.5901
9840.6543 | 6202.4268 | 9840.6543 | -41.6613
11467.2188 | 5749.6504 | 11467.2188 | -40.6673
13362.6396 | 5344.917 | 13362.6396 | -39.4211
15571.3545 | 4972.5776 | 15571.3545 | -38.1051
18145.1484 | 4638.1411 | 18145.1484 | -36.7853
21144.3652 | 4338.1416 | 21144.3652 | -35.2572
24639.3242 | 4071.0317 | 24639.3242 | -33.6552
28711.9648 | 3831.7144 | 28711.9648 | -31.9521
33457.7734 | 3617.916 | 33457.7734 | -30.1535
38988.0195 | 3430.1726 | 38988.0195 | -28.303
45432.3633 | 3265.5029 | 45432.3633 | -26.3441
52941.8906 | 3122.5437 | 52941.8906 | -24.383
61692.6719 | 3004.186 | 61692.6719 | -22.2798
71889.875 | 2894.4006 | 71889.875 | 339.5867
83772.5703 | 2802.1016 | 83772.5703 | -18.3969
97619.3672 | 2728.666 | 97619.3672 | -16.6119
113754.8984 | 2654.9036 | 113754.8984 | -14.5521
132557.4844 | 2636.3997 | 132557.4844 | -13.0081
154467.9531 | 2568.967 | 154467.9531 | -11.1244
180000 | 2524.542 | 180000 | -9.5428