## Sheet1
CheckPoint18 03:47 pm |  |  |  | Measurement Parameters Settings: | Impedance
Frequency (Hz) | Magnitude (Ω) | Frequency (Hz) | Phase | Start Frequency | 100 | Hz
100 | 109442.5859 | 100 | -83.51 | Points | 50
116.529 | 101314.6484 | 116.529 | -76.17 | Amplitude | 50 | mV
135.7901 | 65145.9375 | 135.7901 | -66.3121 | DC Bias | 1200 | mV
158.2349 | 56943.4922 | 158.2349 | -85.0339 | Enable | 1
184.3896 | 63048.3008 | 184.3896 | -77.4776 | Stop Frequency | 180000 | Hz
214.8675 | 55773.7695 | 214.8675 | -72.2902 | Logarithmic | 1
250.383 | 48884.0391 | 250.383 | -74.2589 | Power Mode | High Power
291.7689 | 43292.6797 | 291.7689 | -67.8008 | Sample Rate | 10 | sps
339.9954 | 37599.9531 | 339.9954 | -65.9344 | Internal RTIA Selection | 1K | Ω
396.1934 | 34903.7344 | 396.1934 | -63.0781 | Calibration Resistor | 10000 | Ω
461.6803 | 32124.1875 | 461.6803 | -61.7217 | Filter Level | Level 1.1
537.9916 | 28237.4004 | 537.9916 | -58.8161 | Hanning Window | 1
626.9163 | 25894.0762 | 626.9163 | -56.0962 | DFT Number | 16384
730.5396 | 23850.9082 | 730.5396 | -54.9545 | PGA Gain Select | GNPGA_9
851.2906 | 22270.127 | 851.2906 | -53.6036 | Counter Electrode | CE0
992.0007 | 20488.5039 | 992.0007 | -52.2012 | Sense Electrode | AIN1
1155.9689 | 19031.0625 | 1155.9689 | -50.9752
1347.0393 | 17478.0605 | 1347.0393 | -50.473
1569.6918 | 16162.6426 | 1569.6918 | -49.4671
1829.1466 | 14905.5449 | 1829.1466 | -48.9028
2131.4868 | 13786.6484 | 2131.4868 | -48.2936
2483.801 | 12744.5332 | 2483.801 | -47.6562
2894.3491 | 11766.3916 | 2894.3491 | -47.1099
3372.7571 | 10868.3105 | 3372.7571 | -46.5452
3930.241 | 10018.9697 | 3930.241 | -45.9228
4579.8716 | 9251.6367 | 4579.8716 | -45.2454
5336.8804 | 8549.5068 | 5336.8804 | -44.4822
6219.0146 | 7912.4463 | 6219.0146 | -43.702
7246.9575 | 7323.6523 | 7246.9575 | -42.8075
8444.8096 | 6788.8789 | 8444.8096 | -41.8845
9840.6543 | 6306.1021 | 9840.6543 | -40.8643
11467.2188 | 5865.9663 | 11467.2188 | -39.7392
13362.6396 | 5463.8062 | 13362.6396 | -38.7418
15571.3545 | 5097.061 | 15571.3545 | -37.549
18145.1484 | 4764.6128 | 18145.1484 | -36.3078
21144.3652 | 4466.8086 | 21144.3652 | -34.8821
24639.3242 | 4193.4448 | 24639.3242 | -33.4516
28711.9648 | 3947.9285 | 28711.9648 | -31.9521
33457.7734 | 3727.6775 | 33457.7734 | -30.2711
38988.0195 | 3529.7795 | 38988.0195 | -28.5173
45432.3633 | 3354.699 | 45432.3633 | -26.7174
52941.8906 | 3205.313 | 52941.8906 | -24.8055
61692.6719 | 3059.5681 | 61692.6719 | -23.1989
71889.875 | 2956.2205 | 71889.875 | 338.9957
83772.5703 | 2857.2283 | 83772.5703 | -19.0025
97619.3672 | 2774.6638 | 97619.3672 | -17.1284
113754.8984 | 2703.7134 | 113754.8984 | -15.2566
132557.4844 | 2630.9788 | 132557.4844 | -14.3545
154467.9531 | 2599.1323 | 154467.9531 | -11.5243
180000 | 2548.5229 | 180000 | -10.1234