## Sheet1
CheckPoint23 03:49 pm |  |  |  | Measurement Parameters Settings: | Impedance
Frequency (Hz) | Magnitude (Ω) | Frequency (Hz) | Phase | Start Frequency | 100 | Hz
100 | 104393.8906 | 100 | -86.5754 | Points | 50
116.529 | 83970.625 | 116.529 | -82.8185 | Amplitude | 50 | mV
135.7901 | 102151.6875 | 135.7901 | -77.2655 | DC Bias | 1200 | mV
158.2349 | 59823.9375 | 158.2349 | -67.8242 | Enable | 1
184.3896 | 56047.5938 | 184.3896 | -78.11 | Stop Frequency | 180000 | Hz
214.8675 | 52922.4258 | 214.8675 | -77.2216 | Logarithmic | 1
250.383 | 43233.0703 | 250.383 | -76.4919 | Power Mode | High Power
291.7689 | 40163.832 | 291.7689 | -72.5368 | Sample Rate | 10 | sps
339.9954 | 34467.6094 | 339.9954 | -71.0166 | Internal RTIA Selection | 1K | Ω
396.1934 | 31295.2383 | 396.1934 | -68.9205 | Calibration Resistor | 10000 | Ω
461.6803 | 28622.8164 | 461.6803 | -66.1234 | Filter Level | Level 1.1
537.9916 | 25009.7988 | 537.9916 | -64.5132 | Hanning Window | 1
626.9163 | 22601.5664 | 626.9163 | -62.181 | DFT Number | 16384
730.5396 | 20401.5234 | 730.5396 | -58.3252 | PGA Gain Select | GNPGA_9
851.2906 | 18552.1738 | 851.2906 | -56.7681 | Counter Electrode | CE0
992.0007 | 16975.3223 | 992.0007 | -54.3708 | Sense Electrode | AIN1
1155.9689 | 15575.7441 | 1155.9689 | -52.5412
1347.0393 | 14430.3145 | 1347.0393 | -50.7646
1569.6918 | 13381.8828 | 1569.6918 | -48.8784
1829.1466 | 12426.0176 | 1829.1466 | -47.681
2131.4868 | 11574.9648 | 2131.4868 | -46.2935
2483.801 | 10786.7588 | 2483.801 | -45.2526
2894.3491 | 10043.9902 | 2894.3491 | -44.1702
3372.7571 | 9361.0938 | 3372.7571 | -43.2974
3930.241 | 8737.4434 | 3930.241 | -42.3323
4579.8716 | 8147.2461 | 4579.8716 | -41.6086
5336.8804 | 7595.0845 | 5336.8804 | -40.7627
6219.0146 | 7101.9141 | 6219.0146 | -39.9239
7246.9575 | 6629.0586 | 7246.9575 | -39.1619
8444.8096 | 6201.459 | 8444.8096 | -38.243
9840.6543 | 5802.3818 | 9840.6543 | -37.3428
11467.2188 | 5445.0488 | 11467.2188 | -36.3993
13362.6396 | 5095.5898 | 13362.6396 | -35.452
15571.3545 | 4782.3711 | 15571.3545 | -34.3731
18145.1484 | 4501.2227 | 18145.1484 | -33.1789
21144.3652 | 4236.7246 | 21144.3652 | -31.9882
24639.3242 | 3997.114 | 24639.3242 | -30.6486
28711.9648 | 3781.1833 | 28711.9648 | -29.215
33457.7734 | 3589.7288 | 33457.7734 | -27.6982
38988.0195 | 3414.3704 | 38988.0195 | -26.0927
45432.3633 | 3260.6833 | 45432.3633 | -24.3693
52941.8906 | 3125.196 | 52941.8906 | -22.6553
61692.6719 | 3008.5481 | 61692.6719 | -20.827
71889.875 | 2905.4614 | 71889.875 | 340.8508
83772.5703 | 2818.729 | 83772.5703 | -17.3459
97619.3672 | 2743.5469 | 97619.3672 | -15.6144
113754.8984 | 2678.3748 | 113754.8984 | -13.9013
132557.4844 | 2559.6597 | 132557.4844 | -12.3863
154467.9531 | 2574.5398 | 154467.9531 | -10.6268
180000 | 2531.9661 | 180000 | -9.096