## Sheet1
CheckPoint25 03:50 pm |  |  |  | Measurement Parameters Settings: | Impedance
Frequency (Hz) | Magnitude (Ω) | Frequency (Hz) | Phase | Start Frequency | 100 | Hz
100 | 112517.1172 | 100 | -88.5192 | Points | 50
116.529 | 86370.0703 | 116.529 | -75.5246 | Amplitude | 50 | mV
135.7901 | 61838.6562 | 135.7901 | 269.2673 | DC Bias | 1200 | mV
158.2349 | 88008.6797 | 158.2349 | -89.917 | Enable | 1
184.3896 | 60297.6211 | 184.3896 | -76.5761 | Stop Frequency | 180000 | Hz
214.8675 | 53349.7891 | 214.8675 | -78.6361 | Logarithmic | 1
250.383 | 47477.7969 | 250.383 | -80.2703 | Power Mode | High Power
291.7689 | 39990.5195 | 291.7689 | -75.256 | Sample Rate | 10 | sps
339.9954 | 33851 | 339.9954 | -73.8839 | Internal RTIA Selection | 1K | Ω
396.1934 | 30781.373 | 396.1934 | -71.6225 | Calibration Resistor | 10000 | Ω
461.6803 | 27619.6719 | 461.6803 | -70.8738 | Filter Level | Level 1.1
537.9916 | 23840.582 | 537.9916 | -67.3987 | Hanning Window | 1
626.9163 | 21310.3047 | 626.9163 | -64.7535 | DFT Number | 16384
730.5396 | 19193.1074 | 730.5396 | -63.417 | PGA Gain Select | GNPGA_9
851.2906 | 17383.0684 | 851.2906 | -60.7434 | Counter Electrode | CE0
992.0007 | 15701.7031 | 992.0007 | -58.8197 | Sense Electrode | AIN1
1155.9689 | 14345.0127 | 1155.9689 | -57.1594
1347.0393 | 13126.1406 | 1347.0393 | -55.1688
1569.6918 | 11957.1533 | 1569.6918 | -53.3125
1829.1466 | 11010.8867 | 1829.1466 | -51.5352
2131.4868 | 10126.709 | 2131.4868 | -49.883
2483.801 | 9342.1055 | 2483.801 | -48.3704
2894.3491 | 8638.9453 | 2894.3491 | -46.8696
3372.7571 | 8003.2129 | 3372.7571 | -45.2977
3930.241 | 7428.6421 | 3930.241 | -43.8301
4579.8716 | 6908.2617 | 4579.8716 | -42.394
5336.8804 | 6440.4233 | 5336.8804 | -40.9865
6219.0146 | 6019.4321 | 6219.0146 | -39.4996
7246.9575 | 5639.0142 | 7246.9575 | -38.0825
8444.8096 | 5296.5146 | 8444.8096 | -36.7052
9840.6543 | 4984.9644 | 9840.6543 | -35.2632
11467.2188 | 4698.7676 | 11467.2188 | -33.8241
13362.6396 | 4442.3105 | 13362.6396 | -32.4692
15571.3545 | 4208.7163 | 15571.3545 | -31.0189
18145.1484 | 3991.0903 | 18145.1484 | -29.6238
21144.3652 | 3800.2356 | 21144.3652 | -28.2033
24639.3242 | 3624.0437 | 24639.3242 | -26.7476
28711.9648 | 3464.1433 | 28711.9648 | -25.3055
33457.7734 | 3319.6265 | 33457.7734 | -23.7823
38988.0195 | 3190.3567 | 38988.0195 | -22.2708
45432.3633 | 3074.0793 | 45432.3633 | -20.7546
52941.8906 | 2972.5161 | 52941.8906 | -19.2277
61692.6719 | 2821.5325 | 61692.6719 | -19.1076
71889.875 | 2802.8347 | 71889.875 | 343.829
83772.5703 | 2741.9167 | 83772.5703 | -14.5691
97619.3672 | 2667.8301 | 97619.3672 | -13.1794
113754.8984 | 2615.5601 | 113754.8984 | -11.7796
132557.4844 | 2617.3896 | 132557.4844 | -8.9135
154467.9531 | 2526.8384 | 154467.9531 | -9.0072
180000 | 2490.6272 | 180000 | -7.6168