## Sheet1
CheckPoint29 03:53 pm |  |  |  | Measurement Parameters Settings: | Impedance
Frequency (Hz) | Magnitude (Ω) | Frequency (Hz) | Phase | Start Frequency | 100 | Hz
100 | 111133.125 | 100 | -87.8018 | Points | 50
116.529 | 89930.1562 | 116.529 | -74.4401 | Amplitude | 50 | mV
135.7901 | 60653.7852 | 135.7901 | -87.2455 | DC Bias | 1200 | mV
158.2349 | 82419.1016 | 158.2349 | 267.4972 | Enable | 1
184.3896 | 60751.4102 | 184.3896 | -75.9726 | Stop Frequency | 180000 | Hz
214.8675 | 53542.4805 | 214.8675 | -76.9464 | Logarithmic | 1
250.383 | 47434.0117 | 250.383 | -78.7101 | Power Mode | High Power
291.7689 | 40187.9648 | 291.7689 | -73.2154 | Sample Rate | 10 | sps
339.9954 | 34341.8828 | 339.9954 | -71.459 | Internal RTIA Selection | 1K | Ω
396.1934 | 31236.625 | 396.1934 | -68.8194 | Calibration Resistor | 10000 | Ω
461.6803 | 28338.0117 | 461.6803 | -67.1114 | Filter Level | Level 1.1
537.9916 | 24584.4785 | 537.9916 | -64.1814 | Hanning Window | 1
626.9163 | 22076.0469 | 626.9163 | -61.6418 | DFT Number | 16384
730.5396 | 20253.0547 | 730.5396 | -59.3016 | PGA Gain Select | GNPGA_9
851.2906 | 18367.2715 | 851.2906 | -56.9067 | Counter Electrode | CE0
992.0007 | 16849.2617 | 992.0007 | -54.5975 | Sense Electrode | AIN1
1155.9689 | 15473.0977 | 1155.9689 | -52.3527
1347.0393 | 14268.7891 | 1347.0393 | -50.8474
1569.6918 | 13270.9268 | 1569.6918 | -49.1689
1829.1466 | 12361.8281 | 1829.1466 | -47.8476
2131.4868 | 11464.9775 | 2131.4868 | -46.5198
2483.801 | 10687.7412 | 2483.801 | -45.4652
2894.3491 | 9967.6445 | 2894.3491 | -44.4676
3372.7571 | 9285.3828 | 3372.7571 | -43.5815
3930.241 | 8658.917 | 3930.241 | -42.7257
4579.8716 | 8081.125 | 4579.8716 | -41.9961
5336.8804 | 7530.6475 | 5336.8804 | -41.3147
6219.0146 | 7027.8682 | 6219.0146 | -40.5847
7246.9575 | 6547.6196 | 7246.9575 | -39.8093
8444.8096 | 6105.9102 | 8444.8096 | -38.9928
9840.6543 | 5698.1646 | 9840.6543 | -38.1258
11467.2188 | 5322.4111 | 11467.2188 | -37.2315
13362.6396 | 4976.0146 | 13362.6396 | -36.1049
15571.3545 | 4661.8032 | 15571.3545 | -34.961
18145.1484 | 4374.2266 | 18145.1484 | -33.7125
21144.3652 | 4114.8481 | 21144.3652 | -32.2719
24639.3242 | 3879.2598 | 24639.3242 | -30.7894
28711.9648 | 3670.9272 | 28711.9648 | -29.2289
33457.7734 | 3484.9558 | 33457.7734 | -27.5607
38988.0195 | 3320.073 | 38988.0195 | -25.8077
45432.3633 | 3175.2063 | 45432.3633 | -23.9611
52941.8906 | 3048.9473 | 52941.8906 | -22.1806
61692.6719 | 2939.2712 | 61692.6719 | -20.6201
71889.875 | 2856.196 | 71889.875 | 341.618
83772.5703 | 2763.364 | 83772.5703 | -16.8067
97619.3672 | 2694.3945 | 97619.3672 | -15.0265
113754.8984 | 2633.9131 | 113754.8984 | -13.2857
132557.4844 | 2589.2222 | 132557.4844 | -13.2073
154467.9531 | 2536.2776 | 154467.9531 | -10.1153
180000 | 2491.6946 | 180000 | -8.5686