## Sheet1
CheckPoint30 03:53 pm |  |  |  | Measurement Parameters Settings: | Impedance
Frequency (Hz) | Magnitude (Ω) | Frequency (Hz) | Phase | Start Frequency | 100 | Hz
100 | 108542.2891 | 100 | -86.897 | Points | 50
116.529 | 94649.8594 | 116.529 | -85.3952 | Amplitude | 50 | mV
135.7901 | 69397.875 | 135.7901 | -68.6385 | DC Bias | 1200 | mV
158.2349 | 53984.7852 | 158.2349 | -90.231 | Enable | 1
184.3896 | 60875.6406 | 184.3896 | -83.4603 | Stop Frequency | 180000 | Hz
214.8675 | 52486.7109 | 214.8675 | -78.1324 | Logarithmic | 1
250.383 | 48279.7031 | 250.383 | -78.1058 | Power Mode | High Power
291.7689 | 39371.3438 | 291.7689 | -75.8772 | Sample Rate | 10 | sps
339.9954 | 35223.8828 | 339.9954 | -72.1324 | Internal RTIA Selection | 1K | Ω
396.1934 | 30275.3281 | 396.1934 | -71.6373 | Calibration Resistor | 10000 | Ω
461.6803 | 27281.9375 | 461.6803 | -69.2316 | Filter Level | Level 1.1
537.9916 | 23794.4727 | 537.9916 | -66.6543 | Hanning Window | 1
626.9163 | 20794.6641 | 626.9163 | -64.8749 | DFT Number | 16384
730.5396 | 18854.6484 | 730.5396 | -62.0062 | PGA Gain Select | GNPGA_9
851.2906 | 17050.8984 | 851.2906 | -59.8716 | Counter Electrode | CE0
992.0007 | 15493.1162 | 992.0007 | -57.4132 | Sense Electrode | AIN1
1155.9689 | 14173.4395 | 1155.9689 | -55.5603
1347.0393 | 13032.2715 | 1347.0393 | -53.4178
1569.6918 | 11958.4414 | 1569.6918 | -51.2342
1829.1466 | 11076.1055 | 1829.1466 | -49.4681
2131.4868 | 10258.8701 | 2131.4868 | -47.7779
2483.801 | 9531.1436 | 2483.801 | -46.1607
2894.3491 | 8856.04 | 2894.3491 | -44.7272
3372.7571 | 8256.8408 | 3372.7571 | -43.3653
3930.241 | 7704.3857 | 3930.241 | -42.057
4579.8716 | 7200.8677 | 4579.8716 | -40.7893
5336.8804 | 6742.146 | 5336.8804 | -39.6079
6219.0146 | 6319.5879 | 6219.0146 | -38.3867
7246.9575 | 5929.189 | 7246.9575 | -37.2903
8444.8096 | 5575.9287 | 8444.8096 | -36.1002
9840.6543 | 5247.4468 | 9840.6543 | -34.9679
11467.2188 | 4947.8755 | 11467.2188 | -33.7964
13362.6396 | 4672.5371 | 13362.6396 | -32.6047
15571.3545 | 4421.835 | 15571.3545 | -31.4231
18145.1484 | 4184.2271 | 18145.1484 | -30.1797
21144.3652 | 3975.1262 | 21144.3652 | -28.9214
24639.3242 | 3780.2795 | 24639.3242 | -27.5957
28711.9648 | 3604.8457 | 28711.9648 | -26.2385
33457.7734 | 3445.4768 | 33457.7734 | -24.8749
38988.0195 | 3299.604 | 38988.0195 | -23.41
45432.3633 | 3171.6226 | 45432.3633 | -21.9347
52941.8906 | 3052.2483 | 52941.8906 | -20.4154
61692.6719 | 2962.5803 | 61692.6719 | -18.7935
71889.875 | 2859.8213 | 71889.875 | 342.6705
83772.5703 | 2780.2334 | 83772.5703 | -15.8255
97619.3672 | 2710.0081 | 97619.3672 | -14.2623
113754.8984 | 2650.2729 | 113754.8984 | -12.7769
132557.4844 | 2593.2461 | 132557.4844 | -11.055
154467.9531 | 2550.4539 | 154467.9531 | -9.7807
180000 | 2513.7827 | 180000 | -8.1801