## Sheet1
CheckPoint2 03:37 pm |  |  |  | Measurement Parameters Settings: | Impedance
Frequency (Hz) | Magnitude (Ω) | Frequency (Hz) | Phase | Start Frequency | 100 | Hz
100 | 110635.9219 | 100 | -87.3927 | Points | 50
116.529 | 86538.5078 | 116.529 | -83.4069 | Amplitude | 50 | mV
135.7901 | 90224.7891 | 135.7901 | -69.6845 | DC Bias | 1200 | mV
158.2349 | 56116.0117 | 158.2349 | -73.3674 | Enable | 1
184.3896 | 57221.2852 | 184.3896 | -80.5564 | Stop Frequency | 180000 | Hz
214.8675 | 53019.332 | 214.8675 | -75.6205 | Logarithmic | 1
250.383 | 48278.082 | 250.383 | -74.0998 | Power Mode | High Power
291.7689 | 40101.8867 | 291.7689 | -73.4189 | Sample Rate | 10 | sps
339.9954 | 34571.7656 | 339.9954 | -69.8954 | Internal RTIA Selection | 1K | Ω
396.1934 | 31289.8145 | 396.1934 | -68.6271 | Calibration Resistor | 10000 | Ω
461.6803 | 27454.8242 | 461.6803 | -65.1451 | Filter Level | Level 1.1
537.9916 | 24664.2012 | 537.9916 | -63.8523 | Hanning Window | 1
626.9163 | 22668.0469 | 626.9163 | -60.8928 | DFT Number | 16384
730.5396 | 20385.0488 | 730.5396 | -59.1002 | PGA Gain Select | GNPGA_9
851.2906 | 18554.9512 | 851.2906 | -56.4771 | Counter Electrode | CE0
992.0007 | 16960.959 | 992.0007 | -54.2749 | Sense Electrode | AIN1
1155.9689 | 15644.3799 | 1155.9689 | -52.4661
1347.0393 | 14418.7666 | 1347.0393 | -50.6024
1569.6918 | 13391.5898 | 1569.6918 | -48.7531
1829.1466 | 12460.0967 | 1829.1466 | -47.482
2131.4868 | 11597.3135 | 2131.4868 | -46.1526
2483.801 | 10815.6064 | 2483.801 | -45.0261
2894.3491 | 10082.7051 | 2894.3491 | -44.0466
3372.7571 | 9417.291 | 3372.7571 | -43.2105
3930.241 | 8789.96 | 3930.241 | -42.4047
4579.8716 | 8204.8975 | 4579.8716 | -41.7136
5336.8804 | 7664.1357 | 5336.8804 | -41.0297
6219.0146 | 7148.8853 | 6219.0146 | -40.3739
7246.9575 | 6671.853 | 7246.9575 | -39.6581
8444.8096 | 6227.8975 | 8444.8096 | -39.0061
9840.6543 | 5812.7949 | 9840.6543 | -38.2451
11467.2188 | 5429.5869 | 11467.2188 | -37.3933
13362.6396 | 5073.6714 | 13362.6396 | -36.4644
15571.3545 | 4745.3428 | 15571.3545 | -35.3887
18145.1484 | 4444.4463 | 18145.1484 | -34.2174
21144.3652 | 4173.9263 | 21144.3652 | -32.9412
24639.3242 | 3928.729 | 24639.3242 | -31.5375
28711.9648 | 3708.9216 | 28711.9648 | -29.9715
33457.7734 | 3510.2241 | 33457.7734 | -28.3195
38988.0195 | 3336.3091 | 38988.0195 | -26.5732
45432.3633 | 3182.3167 | 45432.3633 | -24.7884
52941.8906 | 3052.3899 | 52941.8906 | -22.9041
61692.6719 | 2938.7161 | 61692.6719 | -20.9696
71889.875 | 2838.4888 | 71889.875 | 340.8981
83772.5703 | 2754.3381 | 83772.5703 | -17.2357
97619.3672 | 2682.1057 | 97619.3672 | -15.3644
113754.8984 | 2622.3511 | 113754.8984 | -13.6137
132557.4844 | 2561.1125 | 132557.4844 | -11.2152
154467.9531 | 2527.3286 | 154467.9531 | -10.2897
180000 | 2492.8611 | 180000 | -8.7359