## Sheet1
CheckPoint32 03:54 pm |  |  |  | Measurement Parameters Settings: | Impedance
Frequency (Hz) | Magnitude (Ω) | Frequency (Hz) | Phase | Start Frequency | 100 | Hz
100 | 112088.6172 | 100 | -85.8175 | Points | 50
116.529 | 93096.5312 | 116.529 | -75.1637 | Amplitude | 50 | mV
135.7901 | 59219.5469 | 135.7901 | -82.3675 | DC Bias | 1200 | mV
158.2349 | 78818.375 | 158.2349 | 262.7472 | Enable | 1
184.3896 | 62294.125 | 184.3896 | -75.9926 | Stop Frequency | 180000 | Hz
214.8675 | 53409.582 | 214.8675 | -76.0679 | Logarithmic | 1
250.383 | 49373.875 | 250.383 | -73.4497 | Power Mode | High Power
291.7689 | 41117.1133 | 291.7689 | -73.2619 | Sample Rate | 10 | sps
339.9954 | 36966.3242 | 339.9954 | -70.5376 | Internal RTIA Selection | 1K | Ω
396.1934 | 31676.418 | 396.1934 | -68.7206 | Calibration Resistor | 10000 | Ω
461.6803 | 28031.625 | 461.6803 | -68.1209 | Filter Level | Level 1.1
537.9916 | 25064.2031 | 537.9916 | -64.911 | Hanning Window | 1
626.9163 | 22775.6328 | 626.9163 | -62.9099 | DFT Number | 16384
730.5396 | 20451.1562 | 730.5396 | -59.9268 | PGA Gain Select | GNPGA_9
851.2906 | 18666.502 | 851.2906 | -58.1584 | Counter Electrode | CE0
992.0007 | 17018.2949 | 992.0007 | -56.148 | Sense Electrode | AIN1
1155.9689 | 15670.6299 | 1155.9689 | -54.585
1347.0393 | 14243.2949 | 1347.0393 | -52.922
1569.6918 | 13201.2002 | 1569.6918 | -51.354
1829.1466 | 12160.5674 | 1829.1466 | -49.7703
2131.4868 | 11208.3281 | 2131.4868 | -48.4902
2483.801 | 10372.0811 | 2483.801 | -47.166
2894.3491 | 9603.0752 | 2894.3491 | -45.9147
3372.7571 | 8917.5996 | 3372.7571 | -44.709
3930.241 | 8277.6104 | 3930.241 | -43.548
4579.8716 | 7706.439 | 4579.8716 | -42.3575
5336.8804 | 7184.6382 | 5336.8804 | -41.1651
6219.0146 | 6707.3252 | 6219.0146 | -39.9947
7246.9575 | 6271.5249 | 7246.9575 | -38.8284
8444.8096 | 5882.2759 | 8444.8096 | -37.6807
9840.6543 | 5525.6914 | 9840.6543 | -36.5212
11467.2188 | 5193.7969 | 11467.2188 | -35.3677
13362.6396 | 4887.8945 | 13362.6396 | -34.2343
15571.3545 | 4614.499 | 15571.3545 | -33.0336
18145.1484 | 4356.9307 | 18145.1484 | -31.8791
21144.3652 | 4121.8149 | 21144.3652 | -30.6255
24639.3242 | 3906.2983 | 24639.3242 | -29.3225
28711.9648 | 3709.3315 | 28711.9648 | -27.9546
33457.7734 | 3531.8936 | 33457.7734 | -26.5308
38988.0195 | 3368.9851 | 38988.0195 | -25.0396
45432.3633 | 3228.7896 | 45432.3633 | -23.4717
52941.8906 | 3097.3933 | 52941.8906 | -21.8763
61692.6719 | 2949.8418 | 61692.6719 | -20.1455
71889.875 | 2875.5745 | 71889.875 | 341.3306
83772.5703 | 2796.6011 | 83772.5703 | -16.9395
97619.3672 | 2722.6897 | 97619.3672 | -15.2428
113754.8984 | 2656.8276 | 113754.8984 | -13.568
132557.4844 | 2685 | 132557.4844 | -12.9401
154467.9531 | 2555.1587 | 154467.9531 | -10.4109
180000 | 2526.9866 | 180000 | -9.2657