## Sheet1
CheckPoint4 03:38 pm |  |  |  | Measurement Parameters Settings: | Impedance
Frequency (Hz) | Magnitude (Ω) | Frequency (Hz) | Phase | Start Frequency | 100 | Hz
100 | 109152.7578 | 100 | -88.206 | Points | 50
116.529 | 81175.7578 | 116.529 | -79.7096 | Amplitude | 50 | mV
135.7901 | 103038.3984 | 135.7901 | -88.909 | DC Bias | 1200 | mV
158.2349 | 64885.668 | 158.2349 | -64.5012 | Enable | 1
184.3896 | 56652.7656 | 184.3896 | -77.114 | Stop Frequency | 180000 | Hz
214.8675 | 54397.9492 | 214.8675 | -74.4083 | Logarithmic | 1
250.383 | 50746.8672 | 250.383 | -73.6308 | Power Mode | High Power
291.7689 | 41701.3203 | 291.7689 | -70.7799 | Sample Rate | 10 | sps
339.9954 | 35486.0938 | 339.9954 | -68.3056 | Internal RTIA Selection | 1K | Ω
396.1934 | 32572.9902 | 396.1934 | -66.1476 | Calibration Resistor | 10000 | Ω
461.6803 | 29097.0371 | 461.6803 | -64.9715 | Filter Level | Level 1.1
537.9916 | 26592.9844 | 537.9916 | -60.3461 | Hanning Window | 1
626.9163 | 24182.7812 | 626.9163 | -59.3376 | DFT Number | 16384
730.5396 | 22077.5312 | 730.5396 | -56.6216 | PGA Gain Select | GNPGA_9
851.2906 | 20057.3613 | 851.2906 | -54.3181 | Counter Electrode | CE0
992.0007 | 18502.7559 | 992.0007 | -52.4979 | Sense Electrode | AIN1
1155.9689 | 17065.0039 | 1155.9689 | -50.6768
1347.0393 | 15961.915 | 1347.0393 | -49.367
1569.6918 | 14762.7832 | 1569.6918 | -48.1827
1829.1466 | 13781.0459 | 1829.1466 | -47.1798
2131.4868 | 12815.0186 | 2131.4868 | -46.5183
2483.801 | 11917.293 | 2483.801 | -45.825
2894.3491 | 11066.4189 | 2894.3491 | -45.2596
3372.7571 | 10283.4463 | 3372.7571 | -44.7575
3930.241 | 9538.2266 | 3930.241 | -44.3085
4579.8716 | 8853.2803 | 4579.8716 | -43.8022
5336.8804 | 8204.5342 | 5336.8804 | -43.2743
6219.0146 | 7598.2109 | 6219.0146 | -42.6685
7246.9575 | 7042.9229 | 7246.9575 | -41.9736
8444.8096 | 6531.3647 | 8444.8096 | -41.2214
9840.6543 | 6061.6553 | 9840.6543 | -40.2785
11467.2188 | 5637.0991 | 11467.2188 | -39.2954
13362.6396 | 5246.4048 | 13362.6396 | -38.2263
15571.3545 | 4894.2305 | 15571.3545 | -37.0132
18145.1484 | 4587.2544 | 18145.1484 | -35.7062
21144.3652 | 4286.498 | 21144.3652 | -34.2827
24639.3242 | 4028.1216 | 24639.3242 | -32.7608
28711.9648 | 3795.3438 | 28711.9648 | -31.1204
33457.7734 | 3588.0686 | 33457.7734 | -29.3873
38988.0195 | 3403.8264 | 38988.0195 | -27.5678
45432.3633 | 3247.5359 | 45432.3633 | -25.6243
52941.8906 | 3133.5557 | 52941.8906 | -23.2725
61692.6719 | 2971.6118 | 61692.6719 | -21.4161
71889.875 | 2882.5283 | 71889.875 | 340.1847
83772.5703 | 2792.3357 | 83772.5703 | -17.9319
97619.3672 | 2721.7317 | 97619.3672 | -16.0559
113754.8984 | 2650.6165 | 113754.8984 | -13.7845
132557.4844 | 2612.1477 | 132557.4844 | -12.3917
154467.9531 | 2542.5588 | 154467.9531 | -10.9952
180000 | 2512.6487 | 180000 | -9.0908