## Sheet1
CheckPoint5 03:38 pm |  |  |  | Measurement Parameters Settings: | Impedance
Frequency (Hz) | Magnitude (Ω) | Frequency (Hz) | Phase | Start Frequency | 100 | Hz
100 | 115234.0859 | 100 | -87.3825 | Points | 50
116.529 | 80923.1953 | 116.529 | -81.4777 | Amplitude | 50 | mV
135.7901 | 106963.4844 | 135.7901 | -72.0988 | DC Bias | 1200 | mV
158.2349 | 55767.4961 | 158.2349 | -68.86 | Enable | 1
184.3896 | 57402.0039 | 184.3896 | -79.0309 | Stop Frequency | 180000 | Hz
214.8675 | 53364.1562 | 214.8675 | -73.3785 | Logarithmic | 1
250.383 | 46847.9688 | 250.383 | -68.3942 | Power Mode | High Power
291.7689 | 41841 | 291.7689 | -70.0714 | Sample Rate | 10 | sps
339.9954 | 37441.7266 | 339.9954 | -69.5282 | Internal RTIA Selection | 1K | Ω
396.1934 | 32599.2012 | 396.1934 | -65.5202 | Calibration Resistor | 10000 | Ω
461.6803 | 29108.6504 | 461.6803 | -61.4143 | Filter Level | Level 1.1
537.9916 | 26322.9492 | 537.9916 | -60.7267 | Hanning Window | 1
626.9163 | 23586.1055 | 626.9163 | -58.2498 | DFT Number | 16384
730.5396 | 21990.8477 | 730.5396 | -55.4779 | PGA Gain Select | GNPGA_9
851.2906 | 20077.7559 | 851.2906 | -52.9967 | Counter Electrode | CE0
992.0007 | 18637.9258 | 992.0007 | -50.9734 | Sense Electrode | AIN1
1155.9689 | 17370.9434 | 1155.9689 | -48.9478
1347.0393 | 16197.8545 | 1347.0393 | -47.4338
1569.6918 | 15163.7773 | 1569.6918 | -46.5863
1829.1466 | 14104.0693 | 1829.1466 | -45.604
2131.4868 | 13206.4297 | 2131.4868 | -44.9508
2483.801 | 12336.3086 | 2483.801 | -44.4904
2894.3491 | 11496.9883 | 2894.3491 | -44.1373
3372.7571 | 10706.1025 | 3372.7571 | -43.8342
3930.241 | 9952.9209 | 3930.241 | -43.5402
4579.8716 | 9230.1719 | 4579.8716 | -43.2079
5336.8804 | 8553.0742 | 5336.8804 | -42.8742
6219.0146 | 7925.8101 | 6219.0146 | -42.4472
7246.9575 | 7346.2085 | 7246.9575 | -41.921
8444.8096 | 6805.5332 | 8444.8096 | -41.2044
9840.6543 | 6315.5112 | 9840.6543 | -40.4185
11467.2188 | 5868.6973 | 11467.2188 | -39.5726
13362.6396 | 5452.6396 | 13362.6396 | -38.4915
15571.3545 | 5078.959 | 15571.3545 | -37.3693
18145.1484 | 4744.0488 | 18145.1484 | -36.1187
21144.3652 | 4439.6016 | 21144.3652 | -34.7424
24639.3242 | 4165.2617 | 24639.3242 | -33.2871
28711.9648 | 3919.8462 | 28711.9648 | -31.6786
33457.7734 | 3700.4634 | 33457.7734 | -29.9989
38988.0195 | 3506.9023 | 38988.0195 | -28.1816
45432.3633 | 3334.8682 | 45432.3633 | -26.3001
52941.8906 | 3188.8523 | 52941.8906 | -24.4587
61692.6719 | 3061.3306 | 61692.6719 | -22.5029
71889.875 | 2946.9844 | 71889.875 | 339.5437
83772.5703 | 2856.4783 | 83772.5703 | -18.5345
97619.3672 | 2775.3193 | 97619.3672 | -16.6922
113754.8984 | 2705.3792 | 113754.8984 | -14.8047
132557.4844 | 2656.3811 | 132557.4844 | -12.7886
154467.9531 | 2596.5542 | 154467.9531 | -11.3143
180000 | 2555.792 | 180000 | -9.6392