## Sheet1
CheckPoint9 03:41 pm |  |  |  | Measurement Parameters Settings: | Impedance
Frequency (Hz) | Magnitude (Ω) | Frequency (Hz) | Phase | Start Frequency | 100 | Hz
100 | 111176.1875 | 100 | -88.6022 | Points | 50
116.529 | 81539.5938 | 116.529 | -79.7135 | Amplitude | 50 | mV
135.7901 | 98733.0234 | 135.7901 | -88.7297 | DC Bias | 1200 | mV
158.2349 | 63807.4258 | 158.2349 | -66.0098 | Enable | 1
184.3896 | 55966.4219 | 184.3896 | -79.6612 | Stop Frequency | 180000 | Hz
214.8675 | 53464.4688 | 214.8675 | -76.7605 | Logarithmic | 1
250.383 | 49091.7461 | 250.383 | -75.6204 | Power Mode | High Power
291.7689 | 40115.7422 | 291.7689 | -74.3151 | Sample Rate | 10 | sps
339.9954 | 34222.3711 | 339.9954 | -71.99 | Internal RTIA Selection | 1K | Ω
396.1934 | 31104.0742 | 396.1934 | -69.8201 | Calibration Resistor | 10000 | Ω
461.6803 | 27254.6816 | 461.6803 | -68.6421 | Filter Level | Level 1.1
537.9916 | 25020.9766 | 537.9916 | -65.1209 | Hanning Window | 1
626.9163 | 22182.791 | 626.9163 | -64.0816 | DFT Number | 16384
730.5396 | 20022.5664 | 730.5396 | -61.5007 | PGA Gain Select | GNPGA_9
851.2906 | 18193.3613 | 851.2906 | -58.473 | Counter Electrode | CE0
992.0007 | 16513.0859 | 992.0007 | -56.7605 | Sense Electrode | AIN1
1155.9689 | 15182.3975 | 1155.9689 | -54.6698
1347.0393 | 13835.6914 | 1347.0393 | -53.2914
1569.6918 | 12779.8613 | 1569.6918 | -51.5087
1829.1466 | 11748.4727 | 1829.1466 | -49.9173
2131.4868 | 10858.6641 | 2131.4868 | -48.5027
2483.801 | 10054.2344 | 2483.801 | -47.0927
2894.3491 | 9308.1914 | 2894.3491 | -45.7435
3372.7571 | 8638.9824 | 3372.7571 | -44.4522
3930.241 | 8033.3877 | 3930.241 | -43.213
4579.8716 | 7486.1016 | 4579.8716 | -41.9527
5336.8804 | 6982.0732 | 5336.8804 | -40.7077
6219.0146 | 6529.4976 | 6219.0146 | -39.4664
7246.9575 | 6115.938 | 7246.9575 | -38.2798
8444.8096 | 5738.0234 | 8444.8096 | -37.0579
9840.6543 | 5392.4917 | 9840.6543 | -35.8409
11467.2188 | 5083.4971 | 11467.2188 | -34.6413
13362.6396 | 4794.6606 | 13362.6396 | -33.4601
15571.3545 | 4530.3887 | 15571.3545 | -32.2785
18145.1484 | 4289.7539 | 18145.1484 | -30.9133
21144.3652 | 4064.3289 | 21144.3652 | -29.7666
24639.3242 | 3859.7 | 24639.3242 | -28.4731
28711.9648 | 3672.9436 | 28711.9648 | -27.1612
33457.7734 | 3503.5413 | 33457.7734 | -25.724
38988.0195 | 3348.1797 | 38988.0195 | -24.266
45432.3633 | 3209.595 | 45432.3633 | -22.7353
52941.8906 | 3088.8247 | 52941.8906 | -21.2288
61692.6719 | 2976.6995 | 61692.6719 | -19.6318
71889.875 | 2882.1958 | 71889.875 | 341.9849
83772.5703 | 2795.0522 | 83772.5703 | -16.3912
97619.3672 | 2722.084 | 97619.3672 | -15.248
113754.8984 | 2660.1023 | 113754.8984 | -13.2392
132557.4844 | 2576.8638 | 132557.4844 | -12.2035
154467.9531 | 2558.8887 | 154467.9531 | -10.1167
180000 | 2519.1897 | 180000 | -8.607