## Sheet1
CheckPoint10 03:42 pm |  |  |  | Measurement Parameters Settings: | Impedance
Frequency (Hz) | Magnitude (Ω) | Frequency (Hz) | Phase | Start Frequency | 100 | Hz
100 | 110208.4844 | 100 | -88.5806 | Points | 50
116.529 | 87340.0938 | 116.529 | -80.4359 | Amplitude | 50 | mV
135.7901 | 74253.0078 | 135.7901 | -82.8022 | DC Bias | 1200 | mV
158.2349 | 66363.7031 | 158.2349 | -82.3842 | Enable | 1
184.3896 | 58423.8516 | 184.3896 | -80.3763 | Stop Frequency | 180000 | Hz
214.8675 | 51918.2344 | 214.8675 | -78.5196 | Logarithmic | 1
250.383 | 45194.1211 | 250.383 | -77.9529 | Power Mode | High Power
291.7689 | 39586.6797 | 291.7689 | -75.7432 | Sample Rate | 10 | sps
339.9954 | 34612.3398 | 339.9954 | -73.956 | Internal RTIA Selection | 1K | Ω
396.1934 | 30318.4629 | 396.1934 | -72.0367 | Calibration Resistor | 10000 | Ω
461.6803 | 26780.2461 | 461.6803 | -69.8399 | Filter Level | Level 1.1
537.9916 | 23727.5645 | 537.9916 | -67.6256 | Hanning Window | 1
626.9163 | 21127.2266 | 626.9163 | -65.3278 | DFT Number | 16384
730.5396 | 18939.4102 | 730.5396 | -62.9736 | PGA Gain Select | GNPGA_9
851.2906 | 17065.3848 | 851.2906 | -60.6821 | Counter Electrode | CE0
992.0007 | 15458.6699 | 992.0007 | -58.3869 | Sense Electrode | AIN1
1155.9689 | 14072.3564 | 1155.9689 | -56.2156
1347.0393 | 12870.915 | 1347.0393 | -54.1196
1569.6918 | 11816.5889 | 1569.6918 | -52.1327
1829.1466 | 10889.1787 | 1829.1466 | -50.2877
2131.4868 | 10060.0742 | 2131.4868 | -48.5182
2483.801 | 9317.79 | 2483.801 | -46.8561
2894.3491 | 8649.3281 | 2894.3491 | -45.2932
3372.7571 | 8047.3228 | 3372.7571 | -43.7729
3930.241 | 7502.3101 | 3930.241 | -42.2996
4579.8716 | 7010.5894 | 4579.8716 | -40.8834
5336.8804 | 6562.4233 | 5336.8804 | -39.5229
6219.0146 | 6158.2803 | 6219.0146 | -38.1667
7246.9575 | 5787.1484 | 7246.9575 | -36.8516
8444.8096 | 5450.8115 | 8444.8096 | -35.5756
9840.6543 | 5141.9805 | 9840.6543 | -34.3166
11467.2188 | 4860.188 | 11467.2188 | -33.0886
13362.6396 | 4600.9956 | 13362.6396 | -31.8801
15571.3545 | 4362.3564 | 15571.3545 | -30.6584
18145.1484 | 4142.9717 | 18145.1484 | -29.4337
21144.3652 | 3940.7549 | 21144.3652 | -28.1996
24639.3242 | 3755.6931 | 24639.3242 | -26.952
28711.9648 | 3584.9346 | 28711.9648 | -25.6373
33457.7734 | 3431.887 | 33457.7734 | -24.2885
38988.0195 | 3291.1631 | 38988.0195 | -22.9062
45432.3633 | 3163.7183 | 45432.3633 | -21.4711
52941.8906 | 3051.1013 | 52941.8906 | -20.0241
61692.6719 | 2950.7124 | 61692.6719 | -18.5403
71889.875 | 2861.49 | 71889.875 | 342.9284
83772.5703 | 2782.1497 | 83772.5703 | -15.5783
97619.3672 | 2714.1177 | 97619.3672 | -14.1143
113754.8984 | 2652.6174 | 113754.8984 | -12.67
132557.4844 | 2600.6663 | 132557.4844 | -11.2006
154467.9531 | 2554.188 | 154467.9531 | -9.8232
180000 | 2514.8088 | 180000 | -8.4388