## Sheet1
CheckPoint11 03:43 pm |  |  |  | Measurement Parameters Settings: | Impedance
Frequency (Hz) | Magnitude (Ω) | Frequency (Hz) | Phase | Start Frequency | 100 | Hz
100 | 110506.7031 | 100 | -86.3776 | Points | 50
116.529 | 88086.7266 | 116.529 | -78.1088 | Amplitude | 50 | mV
135.7901 | 75273.7266 | 135.7901 | -79.8783 | DC Bias | 1200 | mV
158.2349 | 67336.7344 | 158.2349 | -79.2051 | Enable | 1
184.3896 | 59722.7656 | 184.3896 | -76.7034 | Stop Frequency | 180000 | Hz
214.8675 | 53403.1875 | 214.8675 | -74.3269 | Logarithmic | 1
250.383 | 46756.6406 | 250.383 | -73.2847 | Power Mode | High Power
291.7689 | 41357.2305 | 291.7689 | -70.5342 | Sample Rate | 10 | sps
339.9954 | 36571.7188 | 339.9954 | -68.2022 | Internal RTIA Selection | 1K | Ω
396.1934 | 32478.5098 | 396.1934 | -65.9006 | Calibration Resistor | 10000 | Ω
461.6803 | 29121.582 | 461.6803 | -63.2924 | Filter Level | Level 1.1
537.9916 | 26255.5078 | 537.9916 | -60.8201 | Hanning Window | 1
626.9163 | 23800.8496 | 626.9163 | -58.3517 | DFT Number | 16384
730.5396 | 21757.791 | 730.5396 | -56.0232 | PGA Gain Select | GNPGA_9
851.2906 | 19959.3301 | 851.2906 | -53.8668 | Counter Electrode | CE0
992.0007 | 18408.2559 | 992.0007 | -51.9186 | Sense Electrode | AIN1
1155.9689 | 17040.3047 | 1155.9689 | -50.1806
1347.0393 | 15818.7607 | 1347.0393 | -48.6061
1569.6918 | 14704.8262 | 1569.6918 | -47.2501
1829.1466 | 13704.9766 | 1829.1466 | -46.0441
2131.4868 | 12773.8984 | 2131.4868 | -45.0251
2483.801 | 11912.6035 | 2483.801 | -44.1038
2894.3491 | 11120.9785 | 2894.3491 | -43.2858
3372.7571 | 10379.8604 | 3372.7571 | -42.542
3930.241 | 9690.4785 | 3930.241 | -41.8629
4579.8716 | 9050.2969 | 4579.8716 | -41.2101
5336.8804 | 8453.5459 | 5336.8804 | -40.5937
6219.0146 | 7896.52 | 6219.0146 | -39.9817
7246.9575 | 7380.0337 | 7246.9575 | -39.3685
8444.8096 | 6898.3276 | 8444.8096 | -38.7363
9840.6543 | 6448.1465 | 9840.6543 | -38.0758
11467.2188 | 6031.7778 | 11467.2188 | -37.3689
13362.6396 | 5645.5557 | 13362.6396 | -36.6078
15571.3545 | 5285.5996 | 15571.3545 | -35.764
18145.1484 | 4954.1543 | 18145.1484 | -34.8564
21144.3652 | 4649.4272 | 21144.3652 | -33.813
24639.3242 | 4367.936 | 24639.3242 | -32.6715
28711.9648 | 4112.5083 | 28711.9648 | -31.4228
33457.7734 | 3880.3564 | 33457.7734 | -30.0528
38988.0195 | 3672.7246 | 38988.0195 | -28.5484
45432.3633 | 3485.9543 | 45432.3633 | -26.942
52941.8906 | 3320.6692 | 52941.8906 | -25.2618
61692.6719 | 3175.8062 | 61692.6719 | -23.4841
71889.875 | 3049.7051 | 71889.875 | 338.3114
83772.5703 | 2939.106 | 83772.5703 | -19.8161
97619.3672 | 2844.8066 | 97619.3672 | -17.9707
113754.8984 | 2765.1799 | 113754.8984 | -16.1467
132557.4844 | 2695.1055 | 132557.4844 | -14.3687
154467.9531 | 2636.2695 | 154467.9531 | -12.6362
180000 | 2587.3711 | 180000 | -10.9084