## Sheet1
CheckPoint16 03:46 pm |  |  |  | Measurement Parameters Settings: | Impedance
Frequency (Hz) | Magnitude (Ω) | Frequency (Hz) | Phase | Start Frequency | 100 | Hz
100 | 110522 | 100 | -86.558 | Points | 50
116.529 | 88125.2266 | 116.529 | -78.4066 | Amplitude | 50 | mV
135.7901 | 75187.1719 | 135.7901 | -80.2922 | DC Bias | 1200 | mV
158.2349 | 67258.3125 | 158.2349 | -79.4704 | Enable | 1
184.3896 | 59600.293 | 184.3896 | -77.1377 | Stop Frequency | 180000 | Hz
214.8675 | 53216.5664 | 214.8675 | -74.8381 | Logarithmic | 1
250.383 | 46621.1133 | 250.383 | -73.7958 | Power Mode | High Power
291.7689 | 41236.6523 | 291.7689 | -71.0883 | Sample Rate | 10 | sps
339.9954 | 36410.7148 | 339.9954 | -68.8035 | Internal RTIA Selection | 1K | Ω
396.1934 | 32298.4551 | 396.1934 | -66.5578 | Calibration Resistor | 10000 | Ω
461.6803 | 28929.2344 | 461.6803 | -63.9744 | Filter Level | Level 1.1
537.9916 | 26047.375 | 537.9916 | -61.5535 | Hanning Window | 1
626.9163 | 23592.1406 | 626.9163 | -59.1389 | DFT Number | 16384
730.5396 | 21524.5586 | 730.5396 | -56.8427 | PGA Gain Select | GNPGA_9
851.2906 | 19761.6602 | 851.2906 | -54.7427 | Counter Electrode | CE0
992.0007 | 18195.9121 | 992.0007 | -52.8632 | Sense Electrode | AIN1
1155.9689 | 16840.8379 | 1155.9689 | -51.1952
1347.0393 | 15623.3623 | 1347.0393 | -49.7681
1569.6918 | 14515.0039 | 1569.6918 | -48.563
1829.1466 | 13503.0166 | 1829.1466 | -47.6083
2131.4868 | 12554.4609 | 2131.4868 | -46.8055
2483.801 | 11666.0039 | 2483.801 | -46.1268
2894.3491 | 10835.0703 | 2894.3491 | -45.5539
3372.7571 | 10055.584 | 3372.7571 | -45.0169
3930.241 | 9320.8711 | 3930.241 | -44.4949
4579.8716 | 8635.3086 | 4579.8716 | -43.9448
5336.8804 | 7999.3569 | 5336.8804 | -43.3312
6219.0146 | 7410.3413 | 6219.0146 | -42.6363
7246.9575 | 6868.7759 | 7246.9575 | -41.878
8444.8096 | 6373.2075 | 8444.8096 | -40.9982
9840.6543 | 5919.2808 | 9840.6543 | -40.0375
11467.2188 | 5507.3911 | 11467.2188 | -38.969
13362.6396 | 5132.1675 | 13362.6396 | -37.8109
15571.3545 | 4793.0029 | 15571.3545 | -36.5458
18145.1484 | 4485.8662 | 18145.1484 | -35.1686
21144.3652 | 4208.8936 | 21144.3652 | -33.7139
24639.3242 | 3961.3064 | 24639.3242 | -32.1531
28711.9648 | 3738.7747 | 28711.9648 | -30.5005
33457.7734 | 3542.7749 | 33457.7734 | -28.7685
38988.0195 | 3369.0708 | 38988.0195 | -26.9521
45432.3633 | 3215.5845 | 45432.3633 | -25.0886
52941.8906 | 3083.3208 | 52941.8906 | -23.2115
61692.6719 | 2968.6641 | 61692.6719 | -21.3216
71889.875 | 2869.0493 | 71889.875 | 340.5756
83772.5703 | 2783.2556 | 83772.5703 | -17.5893
97619.3672 | 2710.8184 | 97619.3672 | -15.7787
113754.8984 | 2648.2874 | 113754.8984 | -14.0409
132557.4844 | 2596.2129 | 132557.4844 | -12.3678
154467.9531 | 2550.8403 | 154467.9531 | -10.7588
180000 | 2512.9067 | 180000 | -9.219