## Sheet1
CheckPoint18 03:47 pm |  |  |  | Measurement Parameters Settings: | Impedance
Frequency (Hz) | Magnitude (Ω) | Frequency (Hz) | Phase | Start Frequency | 100 | Hz
100 | 110361.9453 | 100 | -87.4785 | Points | 50
116.529 | 87642.9375 | 116.529 | -79.3613 | Amplitude | 50 | mV
135.7901 | 74857.0078 | 135.7901 | -81.2668 | DC Bias | 1200 | mV
158.2349 | 67026.6797 | 158.2349 | -80.8905 | Enable | 1
184.3896 | 59226.332 | 184.3896 | -78.6447 | Stop Frequency | 180000 | Hz
214.8675 | 52790.3984 | 214.8675 | -76.5575 | Logarithmic | 1
250.383 | 46143.918 | 250.383 | -75.7989 | Power Mode | High Power
291.7689 | 40605.832 | 291.7689 | -73.4156 | Sample Rate | 10 | sps
339.9954 | 35700.9375 | 339.9954 | -71.4369 | Internal RTIA Selection | 1K | Ω
396.1934 | 31487.5117 | 396.1934 | -69.4588 | Calibration Resistor | 10000 | Ω
461.6803 | 28001.7832 | 461.6803 | -67.0504 | Filter Level | Level 1.1
537.9916 | 25007.375 | 537.9916 | -64.8618 | Hanning Window | 1
626.9163 | 22425.5449 | 626.9163 | -62.5512 | DFT Number | 16384
730.5396 | 20260.6797 | 730.5396 | -60.3742 | PGA Gain Select | GNPGA_9
851.2906 | 18388.1016 | 851.2906 | -58.2222 | Counter Electrode | CE0
992.0007 | 16758.8027 | 992.0007 | -56.1341 | Sense Electrode | AIN1
1155.9689 | 15347.624 | 1155.9689 | -54.2287
1347.0393 | 14094.3457 | 1347.0393 | -52.4511
1569.6918 | 12990.3896 | 1569.6918 | -50.7557
1829.1466 | 11995.3301 | 1829.1466 | -49.2262
2131.4868 | 11104.959 | 2131.4868 | -47.7778
2483.801 | 10295.5439 | 2483.801 | -46.4067
2894.3491 | 9564.6523 | 2894.3491 | -45.133
3372.7571 | 8898.0293 | 3372.7571 | -43.9114
3930.241 | 8289.9072 | 3930.241 | -42.7505
4579.8716 | 7735.5122 | 4579.8716 | -41.622
5336.8804 | 7225.3711 | 5336.8804 | -40.5384
6219.0146 | 6759.5889 | 6219.0146 | -39.4833
7246.9575 | 6334.064 | 7246.9575 | -38.4518
8444.8096 | 5940.5986 | 8444.8096 | -37.4369
9840.6543 | 5575.4956 | 9840.6543 | -36.4187
11467.2188 | 5240.5952 | 11467.2188 | -35.3777
13362.6396 | 4930.1499 | 13362.6396 | -34.3438
15571.3545 | 4644.8774 | 15571.3545 | -33.2302
18145.1484 | 4380.3057 | 18145.1484 | -32.0707
21144.3652 | 4137.1133 | 21144.3652 | -30.8625
24639.3242 | 3916.0127 | 24639.3242 | -29.5403
28711.9648 | 3714.4824 | 28711.9648 | -28.1494
33457.7734 | 3532.8069 | 33457.7734 | -26.683
38988.0195 | 3370.6665 | 38988.0195 | -25.1182
45432.3633 | 3224.8069 | 45432.3633 | -23.503
52941.8906 | 3097.8567 | 52941.8906 | -21.8471
61692.6719 | 2985.1929 | 61692.6719 | -20.1553
71889.875 | 2888.6304 | 71889.875 | 341.5075
83772.5703 | 2804.1213 | 83772.5703 | -16.7919
97619.3672 | 2730.812 | 97619.3672 | -15.1488
113754.8984 | 2669.1914 | 113754.8984 | -13.5222
132557.4844 | 2614.4009 | 132557.4844 | -11.9695
154467.9531 | 2567.551 | 154467.9531 | -10.4463
180000 | 2528.001 | 180000 | -8.9774