## Sheet1
CheckPoint19 03:48 pm |  |  |  | Measurement Parameters Settings: | Impedance
Frequency (Hz) | Magnitude (Ω) | Frequency (Hz) | Phase | Start Frequency | 100 | Hz
100 | 110470.2031 | 100 | -87.8201 | Points | 50
116.529 | 87670.9531 | 116.529 | -79.6584 | Amplitude | 50 | mV
135.7901 | 74804.3125 | 135.7901 | -81.9378 | DC Bias | 1200 | mV
158.2349 | 66894.4531 | 158.2349 | -81.4922 | Enable | 1
184.3896 | 59169.4414 | 184.3896 | -79.4428 | Stop Frequency | 180000 | Hz
214.8675 | 52663.8828 | 214.8675 | -77.4713 | Logarithmic | 1
250.383 | 45937.7812 | 250.383 | -76.7866 | Power Mode | High Power
291.7689 | 40367.8789 | 291.7689 | -74.546 | Sample Rate | 10 | sps
339.9954 | 35407.0156 | 339.9954 | -72.6973 | Internal RTIA Selection | 1K | Ω
396.1934 | 31168.0957 | 396.1934 | -70.8229 | Calibration Resistor | 10000 | Ω
461.6803 | 27633.5605 | 461.6803 | -68.6657 | Filter Level | Level 1.1
537.9916 | 24585.9434 | 537.9916 | -66.545 | Hanning Window | 1
626.9163 | 21964.2871 | 626.9163 | -64.4001 | DFT Number | 16384
730.5396 | 19750.6738 | 730.5396 | -62.2415 | PGA Gain Select | GNPGA_9
851.2906 | 17836.4336 | 851.2906 | -60.1842 | Counter Electrode | CE0
992.0007 | 16174.0781 | 992.0007 | -58.1373 | Sense Electrode | AIN1
1155.9689 | 14738.1924 | 1155.9689 | -56.226
1347.0393 | 13470.0723 | 1347.0393 | -54.3583
1569.6918 | 12353.1787 | 1569.6918 | -52.6126
1829.1466 | 11353.0303 | 1829.1466 | -50.9427
2131.4868 | 10463.1436 | 2131.4868 | -49.3893
2483.801 | 9664.7949 | 2483.801 | -47.8616
2894.3491 | 8945.1152 | 2894.3491 | -46.4051
3372.7571 | 8295.8389 | 3372.7571 | -44.9753
3930.241 | 7708.6479 | 3930.241 | -43.5756
4579.8716 | 7179.2764 | 4579.8716 | -42.2113
5336.8804 | 6696.5659 | 5336.8804 | -40.8636
6219.0146 | 6262.1143 | 6219.0146 | -39.5372
7246.9575 | 5865.0815 | 7246.9575 | -38.241
8444.8096 | 5505.4302 | 8444.8096 | -36.9545
9840.6543 | 5175.6143 | 9840.6543 | -35.6484
11467.2188 | 4874.9072 | 11467.2188 | -34.3602
13362.6396 | 4600.2476 | 13362.6396 | -33.0574
15571.3545 | 4348.8857 | 15571.3545 | -31.7179
18145.1484 | 4120.6177 | 18145.1484 | -30.3854
21144.3652 | 3912.4553 | 21144.3652 | -28.982
24639.3242 | 3723.6882 | 24639.3242 | -27.5618
28711.9648 | 3552.7 | 28711.9648 | -26.1065
33457.7734 | 3398.375 | 33457.7734 | -24.6405
38988.0195 | 3260.7754 | 38988.0195 | -23.1251
45432.3633 | 3136.8218 | 45432.3633 | -21.6116
52941.8906 | 3025.8845 | 52941.8906 | -20.0627
61692.6719 | 2928.3843 | 61692.6719 | -18.5267
71889.875 | 2842.0833 | 71889.875 | 343
83772.5703 | 2765.7664 | 83772.5703 | -15.4613
97619.3672 | 2699.0867 | 97619.3672 | -13.9604
113754.8984 | 2641.7148 | 113754.8984 | -12.4823
132557.4844 | 2590.1736 | 132557.4844 | -11.0404
154467.9531 | 2546.6782 | 154467.9531 | -9.6263
180000 | 2508.3569 | 180000 | -8.2356