## Sheet1
CheckPoint20 03:48 pm |  |  |  | Measurement Parameters Settings: | Impedance
Frequency (Hz) | Magnitude (Ω) | Frequency (Hz) | Phase | Start Frequency | 100 | Hz
100 | 109921.5781 | 100 | -88.3948 | Points | 50
116.529 | 87545.5547 | 116.529 | -80.2544 | Amplitude | 50 | mV
135.7901 | 74381.4766 | 135.7901 | -82.509 | DC Bias | 1200 | mV
158.2349 | 66324.5078 | 158.2349 | -82.143 | Enable | 1
184.3896 | 58469.3086 | 184.3896 | -80.0874 | Stop Frequency | 180000 | Hz
214.8675 | 52004.918 | 214.8675 | -78.1538 | Logarithmic | 1
250.383 | 45338.8281 | 250.383 | -77.526 | Power Mode | High Power
291.7689 | 39705.5352 | 291.7689 | -75.2255 | Sample Rate | 10 | sps
339.9954 | 34768.6211 | 339.9954 | -73.3235 | Internal RTIA Selection | 1K | Ω
396.1934 | 30508.3398 | 396.1934 | -71.4052 | Calibration Resistor | 10000 | Ω
461.6803 | 26996.9434 | 461.6803 | -69.1338 | Filter Level | Level 1.1
537.9916 | 23973.4707 | 537.9916 | -66.8845 | Hanning Window | 1
626.9163 | 21401.7246 | 626.9163 | -64.5157 | DFT Number | 16384
730.5396 | 19236.2734 | 730.5396 | -62.2223 | PGA Gain Select | GNPGA_9
851.2906 | 17376.3066 | 851.2906 | -59.9763 | Counter Electrode | CE0
992.0007 | 15776.4756 | 992.0007 | -57.7836 | Sense Electrode | AIN1
1155.9689 | 14391.3574 | 1155.9689 | -55.708
1347.0393 | 13192.0957 | 1347.0393 | -53.7623
1569.6918 | 12120.4111 | 1569.6918 | -51.9234
1829.1466 | 11175.1494 | 1829.1466 | -50.2109
2131.4868 | 10324.5645 | 2131.4868 | -48.6028
2483.801 | 9558.668 | 2483.801 | -47.0794
2894.3491 | 8867.4561 | 2894.3491 | -45.6587
3372.7571 | 8239.5557 | 3372.7571 | -44.2824
3930.241 | 7674.3589 | 3930.241 | -42.9374
4579.8716 | 7156.4214 | 4579.8716 | -41.6493
5336.8804 | 6683.9204 | 5336.8804 | -40.3905
6219.0146 | 6254.0815 | 6219.0146 | -39.1305
7246.9575 | 5862.1631 | 7246.9575 | -37.8898
8444.8096 | 5504.4351 | 8444.8096 | -36.664
9840.6543 | 5177.1421 | 9840.6543 | -35.4466
11467.2188 | 4877.9966 | 11467.2188 | -34.2159
13362.6396 | 4602.729 | 13362.6396 | -32.9667
15571.3545 | 4350.9526 | 15571.3545 | -31.6941
18145.1484 | 4120.8525 | 18145.1484 | -30.4095
21144.3652 | 3910.583 | 21144.3652 | -29.065
24639.3242 | 3719.7678 | 24639.3242 | -27.6905
28711.9648 | 3545.7346 | 28711.9648 | -26.2645
33457.7734 | 3388.7673 | 33457.7734 | -24.796
38988.0195 | 3248.0117 | 38988.0195 | -23.2847
45432.3633 | 3121.9087 | 45432.3633 | -21.7444
52941.8906 | 3010.7993 | 52941.8906 | -20.1969
61692.6719 | 2912.2698 | 61692.6719 | -18.6205
71889.875 | 2825.363 | 71889.875 | 342.9531
83772.5703 | 2749.6921 | 83772.5703 | -15.483
97619.3672 | 2684.0127 | 97619.3672 | -13.9529
113754.8984 | 2627.907 | 113754.8984 | -12.4419
132557.4844 | 2577.0742 | 132557.4844 | -11.0156
154467.9531 | 2534.9617 | 154467.9531 | -9.5778
180000 | 2498.7539 | 180000 | -8.2045