## Sheet1
CheckPoint22 03:50 pm |  |  |  | Measurement Parameters Settings: | Impedance
Frequency (Hz) | Magnitude (Ω) | Frequency (Hz) | Phase | Start Frequency | 100 | Hz
100 | 110399.7109 | 100 | -87.6416 | Points | 50
116.529 | 87644.1641 | 116.529 | -79.5093 | Amplitude | 50 | mV
135.7901 | 74541.3203 | 135.7901 | -81.4518 | DC Bias | 1200 | mV
158.2349 | 66766.8125 | 158.2349 | -81.0594 | Enable | 1
184.3896 | 59050.3594 | 184.3896 | -78.8615 | Stop Frequency | 180000 | Hz
214.8675 | 52674.0156 | 214.8675 | -76.7646 | Logarithmic | 1
250.383 | 45943.6172 | 250.383 | -76.007 | Power Mode | High Power
291.7689 | 40456.8906 | 291.7689 | -73.6034 | Sample Rate | 10 | sps
339.9954 | 35523.0352 | 339.9954 | -71.6618 | Internal RTIA Selection | 1K | Ω
396.1934 | 31317.3789 | 396.1934 | -69.6398 | Calibration Resistor | 10000 | Ω
461.6803 | 27859.8691 | 461.6803 | -67.2668 | Filter Level | Level 1.1
537.9916 | 24874.0762 | 537.9916 | -65.1007 | Hanning Window | 1
626.9163 | 22298.5293 | 626.9163 | -62.8122 | DFT Number | 16384
730.5396 | 20149.9277 | 730.5396 | -60.5955 | PGA Gain Select | GNPGA_9
851.2906 | 18279.4258 | 851.2906 | -58.4602 | Counter Electrode | CE0
992.0007 | 16652.8301 | 992.0007 | -56.4144 | Sense Electrode | AIN1
1155.9689 | 15238.3086 | 1155.9689 | -54.5301
1347.0393 | 13996.5498 | 1347.0393 | -52.7886
1569.6918 | 12887.2725 | 1569.6918 | -51.1274
1829.1466 | 11897.2793 | 1829.1466 | -49.6171
2131.4868 | 10997.6963 | 2131.4868 | -48.1987
2483.801 | 10182.6611 | 2483.801 | -46.8641
2894.3491 | 9447.6836 | 2894.3491 | -45.6033
3372.7571 | 8778.0586 | 3372.7571 | -44.3791
3930.241 | 8164.2344 | 3930.241 | -43.1955
4579.8716 | 7605.9482 | 4579.8716 | -42.0367
5336.8804 | 7093.5103 | 5336.8804 | -40.9123
6219.0146 | 6627.0039 | 6219.0146 | -39.7841
7246.9575 | 6200.7119 | 7246.9575 | -38.6514
8444.8096 | 5808.8506 | 8444.8096 | -37.5234
9840.6543 | 5450.4668 | 9840.6543 | -36.3778
11467.2188 | 5121.7041 | 11467.2188 | -35.2192
13362.6396 | 4822.2041 | 13362.6396 | -34.0181
15571.3545 | 4546.3989 | 15571.3545 | -32.7659
18145.1484 | 4295.2847 | 18145.1484 | -31.5048
21144.3652 | 4066.6284 | 21144.3652 | -30.1749
24639.3242 | 3859.1311 | 24639.3242 | -28.7778
28711.9648 | 3670.4863 | 28711.9648 | -27.3525
33457.7734 | 3500.7524 | 33457.7734 | -25.8766
38988.0195 | 3347.8413 | 38988.0195 | -24.3306
45432.3633 | 3211.8657 | 45432.3633 | -22.7767
52941.8906 | 3090.8032 | 52941.8906 | -21.1851
61692.6719 | 2983.7024 | 61692.6719 | -19.5865
71889.875 | 2890.1938 | 71889.875 | 342.0034
83772.5703 | 2807.1001 | 83772.5703 | -16.4026
97619.3672 | 2734.3154 | 97619.3672 | -14.8545
113754.8984 | 2672.958 | 113754.8984 | -13.2795
132557.4844 | 2616.9658 | 132557.4844 | -11.7879
154467.9531 | 2569.4365 | 154467.9531 | -10.3215
180000 | 2529.7234 | 180000 | -8.8526