## Sheet1
CheckPoint24 03:51 pm |  |  |  | Measurement Parameters Settings: | Impedance
Frequency (Hz) | Magnitude (Ω) | Frequency (Hz) | Phase | Start Frequency | 100 | Hz
100 | 110352.2578 | 100 | -87.2979 | Points | 50
116.529 | 88015.7656 | 116.529 | -79.0417 | Amplitude | 50 | mV
135.7901 | 74977.4609 | 135.7901 | -81.004 | DC Bias | 1200 | mV
158.2349 | 67064.3125 | 158.2349 | -80.4194 | Enable | 1
184.3896 | 59420.332 | 184.3896 | -78.0815 | Stop Frequency | 180000 | Hz
214.8675 | 52968.4023 | 214.8675 | -75.9733 | Logarithmic | 1
250.383 | 46364.6133 | 250.383 | -75.1525 | Power Mode | High Power
291.7689 | 40875.7383 | 291.7689 | -72.6525 | Sample Rate | 10 | sps
339.9954 | 35980.9297 | 339.9954 | -70.5981 | Internal RTIA Selection | 1K | Ω
396.1934 | 31835.7285 | 396.1934 | -68.5357 | Calibration Resistor | 10000 | Ω
461.6803 | 28353.2637 | 461.6803 | -66.11 | Filter Level | Level 1.1
537.9916 | 25382.127 | 537.9916 | -63.9151 | Hanning Window | 1
626.9163 | 22828.1992 | 626.9163 | -61.6145 | DFT Number | 16384
730.5396 | 20680.668 | 730.5396 | -59.4371 | PGA Gain Select | GNPGA_9
851.2906 | 18806.1953 | 851.2906 | -57.3375 | Counter Electrode | CE0
992.0007 | 17168.9473 | 992.0007 | -55.3236 | Sense Electrode | AIN1
1155.9689 | 15744.9639 | 1155.9689 | -53.4859
1347.0393 | 14490.752 | 1347.0393 | -51.7631
1569.6918 | 13362.3926 | 1569.6918 | -50.1322
1829.1466 | 12352.4785 | 1829.1466 | -48.6262
2131.4868 | 11442.7178 | 2131.4868 | -47.2239
2483.801 | 10619.5244 | 2483.801 | -45.8939
2894.3491 | 9870.8662 | 2894.3491 | -44.6502
3372.7571 | 9194.5264 | 3372.7571 | -43.4522
3930.241 | 8576.6104 | 3930.241 | -42.3198
4579.8716 | 8013.2974 | 4579.8716 | -41.2433
5336.8804 | 7498.3057 | 5336.8804 | -40.2342
6219.0146 | 7023.0425 | 6219.0146 | -39.2653
7246.9575 | 6587.2568 | 7246.9575 | -38.3487
8444.8096 | 6181.96 | 8444.8096 | -37.4569
9840.6543 | 5804.5659 | 9840.6543 | -36.598
11467.2188 | 5454.1401 | 11467.2188 | -35.7216
13362.6396 | 5127.0024 | 13362.6396 | -34.8331
15571.3545 | 4822.5293 | 15571.3545 | -33.8857
18145.1484 | 4538.731 | 18145.1484 | -32.8859
21144.3652 | 4276.5425 | 21144.3652 | -31.7602
24639.3242 | 4036.2983 | 24639.3242 | -30.5604
28711.9648 | 3816.9812 | 28711.9648 | -29.2475
33457.7734 | 3618.2744 | 33457.7734 | -27.8252
38988.0195 | 3440.5071 | 38988.0195 | -26.2774
45432.3633 | 3281.1311 | 45432.3633 | -24.6475
52941.8906 | 3141.0056 | 52941.8906 | -22.9443
61692.6719 | 3019.1838 | 61692.6719 | -21.1935
71889.875 | 2914.1235 | 71889.875 | 340.5816
83772.5703 | 2823.1543 | 83772.5703 | -17.663
97619.3672 | 2745.4128 | 97619.3672 | -15.8931
113754.8984 | 2680.0356 | 113754.8984 | -14.1925
132557.4844 | 2622.9783 | 132557.4844 | -12.5171
154467.9531 | 2574.4202 | 154467.9531 | -10.9287
180000 | 2533.3811 | 180000 | -9.3795