## Sheet1
CheckPoint26 03:52 pm |  |  |  | Measurement Parameters Settings: | Impedance
Frequency (Hz) | Magnitude (Ω) | Frequency (Hz) | Phase | Start Frequency | 100 | Hz
100 | 110200.1406 | 100 | -87.4518 | Points | 50
116.529 | 87817.0547 | 116.529 | -79.1928 | Amplitude | 50 | mV
135.7901 | 74639.0703 | 135.7901 | -81.1728 | DC Bias | 1200 | mV
158.2349 | 66849.0234 | 158.2349 | -80.7023 | Enable | 1
184.3896 | 59084.4922 | 184.3896 | -78.4549 | Stop Frequency | 180000 | Hz
214.8675 | 52580.9102 | 214.8675 | -76.3649 | Logarithmic | 1
250.383 | 45929.8555 | 250.383 | -75.4071 | Power Mode | High Power
291.7689 | 40389.668 | 291.7689 | -72.8955 | Sample Rate | 10 | sps
339.9954 | 35473.7148 | 339.9954 | -70.7746 | Internal RTIA Selection | 1K | Ω
396.1934 | 31318.1836 | 396.1934 | -68.5479 | Calibration Resistor | 10000 | Ω
461.6803 | 27865.4727 | 461.6803 | -66.0344 | Filter Level | Level 1.1
537.9916 | 24914.2051 | 537.9916 | -63.5515 | Hanning Window | 1
626.9163 | 22413.9648 | 626.9163 | -61.0095 | DFT Number | 16384
730.5396 | 20318.2891 | 730.5396 | -58.5384 | PGA Gain Select | GNPGA_9
851.2906 | 18513.2793 | 851.2906 | -56.1278 | Counter Electrode | CE0
992.0007 | 16973.6426 | 992.0007 | -53.8275 | Sense Electrode | AIN1
1155.9689 | 15646.4111 | 1155.9689 | -51.7763
1347.0393 | 14481.7832 | 1347.0393 | -49.8434
1569.6918 | 13453.4414 | 1569.6918 | -48.1413
1829.1466 | 12527.3369 | 1829.1466 | -46.6207
2131.4868 | 11687.6826 | 2131.4868 | -45.3266
2483.801 | 10920.0625 | 2483.801 | -44.1822
2894.3491 | 10210.2236 | 2894.3491 | -43.2092
3372.7571 | 9552.5703 | 3372.7571 | -42.3249
3930.241 | 8935.0762 | 3930.241 | -41.5724
4579.8716 | 8360.3467 | 4579.8716 | -40.8657
5336.8804 | 7815.9702 | 5336.8804 | -40.2192
6219.0146 | 7308.0283 | 6219.0146 | -39.5805
7246.9575 | 6831.8672 | 7246.9575 | -38.9477
8444.8096 | 6386.7104 | 8444.8096 | -38.266
9840.6543 | 5970.707 | 9840.6543 | -37.5581
11467.2188 | 5585.5708 | 11467.2188 | -36.755
13362.6396 | 5224.7354 | 13362.6396 | -35.874
15571.3545 | 4895.6138 | 15571.3545 | -34.8708
18145.1484 | 4593.623 | 18145.1484 | -33.7892
21144.3652 | 4316.894 | 21144.3652 | -32.5586
24639.3242 | 4066.6594 | 24639.3242 | -31.2211
28711.9648 | 3841.1704 | 28711.9648 | -29.7795
33457.7734 | 3638.9866 | 33457.7734 | -28.2407
38988.0195 | 3458.4407 | 38988.0195 | -26.5878
45432.3633 | 3300.6414 | 45432.3633 | -24.8687
52941.8906 | 3161.2725 | 52941.8906 | -23.1203
61692.6719 | 3039.4575 | 61692.6719 | -21.3183
71889.875 | 2935.3647 | 71889.875 | 340.4474
83772.5703 | 2844.6704 | 83772.5703 | -17.7486
97619.3672 | 2766.4983 | 97619.3672 | -15.9921
113754.8984 | 2700.6262 | 113754.8984 | -14.2966
132557.4844 | 2642.9583 | 132557.4844 | -12.6227
154467.9531 | 2594.2026 | 154467.9531 | -11.0508
180000 | 2552.3372 | 180000 | -9.492