## Sheet1
CheckPoint29 03:54 pm |  |  |  | Measurement Parameters Settings: | Impedance
Frequency (Hz) | Magnitude (Ω) | Frequency (Hz) | Phase | Start Frequency | 100 | Hz
100 | 110276.625 | 100 | -87.6701 | Points | 50
116.529 | 87697.1641 | 116.529 | -79.8076 | Amplitude | 50 | mV
135.7901 | 74634.4688 | 135.7901 | -81.8249 | DC Bias | 1200 | mV
158.2349 | 66701.7812 | 158.2349 | -81.3986 | Enable | 1
184.3896 | 59047.707 | 184.3896 | -79.2677 | Stop Frequency | 180000 | Hz
214.8675 | 52552.3242 | 214.8675 | -77.3397 | Logarithmic | 1
250.383 | 45836.9844 | 250.383 | -76.6777 | Power Mode | High Power
291.7689 | 40328.4609 | 291.7689 | -74.3585 | Sample Rate | 10 | sps
339.9954 | 35405.1484 | 339.9954 | -72.4618 | Internal RTIA Selection | 1K | Ω
396.1934 | 31171.3242 | 396.1934 | -70.5989 | Calibration Resistor | 10000 | Ω
461.6803 | 27670.2109 | 461.6803 | -68.3899 | Filter Level | Level 1.1
537.9916 | 24626.0586 | 537.9916 | -66.2959 | Hanning Window | 1
626.9163 | 22028.2715 | 626.9163 | -64.109 | DFT Number | 16384
730.5396 | 19844.123 | 730.5396 | -62.0228 | PGA Gain Select | GNPGA_9
851.2906 | 17929.4785 | 851.2906 | -59.9538 | Counter Electrode | CE0
992.0007 | 16277.0762 | 992.0007 | -57.9544 | Sense Electrode | AIN1
1155.9689 | 14834.6289 | 1155.9689 | -56.082
1347.0393 | 13570.0176 | 1347.0393 | -54.2795
1569.6918 | 12439.4854 | 1569.6918 | -52.6101
1829.1466 | 11433.9609 | 1829.1466 | -51.015
2131.4868 | 10535.4336 | 2131.4868 | -49.4687
2483.801 | 9723.1865 | 2483.801 | -47.9976
2894.3491 | 8992.9336 | 2894.3491 | -46.5696
3372.7571 | 8330.2715 | 3372.7571 | -45.1536
3930.241 | 7736.542 | 3930.241 | -43.7712
4579.8716 | 7198.4448 | 4579.8716 | -42.3818
5336.8804 | 6712.6948 | 5336.8804 | -41.0288
6219.0146 | 6271.271 | 6219.0146 | -39.6858
7246.9575 | 5871.9268 | 7246.9575 | -38.3583
8444.8096 | 5509.2812 | 8444.8096 | -37.0156
9840.6543 | 5179.2349 | 9840.6543 | -35.6976
11467.2188 | 4878.1636 | 11467.2188 | -34.3783
13362.6396 | 4605.3398 | 13362.6396 | -33.0346
15571.3545 | 4355.7324 | 15571.3545 | -31.7002
18145.1484 | 4127.8154 | 18145.1484 | -30.3152
21144.3652 | 3921.6443 | 21144.3652 | -28.9036
24639.3242 | 3733.9814 | 24639.3242 | -27.4883
28711.9648 | 3563.4365 | 28711.9648 | -26.0533
33457.7734 | 3411.3643 | 33457.7734 | -24.5887
38988.0195 | 3272.4985 | 38988.0195 | -23.0972
45432.3633 | 3149.4761 | 45432.3633 | -21.5814
52941.8906 | 3038.8862 | 52941.8906 | -20.0781
61692.6719 | 2940.2458 | 61692.6719 | -18.5484
71889.875 | 2854.2312 | 71889.875 | 342.9476
83772.5703 | 2777.0027 | 83772.5703 | -15.5352
97619.3672 | 2709.3254 | 97619.3672 | -14.053
113754.8984 | 2651.2158 | 113754.8984 | -12.5858
132557.4844 | 2599.1731 | 132557.4844 | -11.1248
154467.9531 | 2554.4131 | 154467.9531 | -9.7396
180000 | 2515.2224 | 180000 | -8.3804