## Sheet1
CheckPoint2 03:37 pm |  |  |  | Measurement Parameters Settings: | Impedance
Frequency (Hz) | Magnitude (Ω) | Frequency (Hz) | Phase | Start Frequency | 100 | Hz
100 | 110349.0156 | 100 | -87.8642 | Points | 50
116.529 | 87469.3047 | 116.529 | -79.8245 | Amplitude | 50 | mV
135.7901 | 74296.0312 | 135.7901 | -81.9893 | DC Bias | 1200 | mV
158.2349 | 66372.3203 | 158.2349 | -81.5825 | Enable | 1
184.3896 | 58732.8281 | 184.3896 | -79.3246 | Stop Frequency | 180000 | Hz
214.8675 | 52155.5586 | 214.8675 | -77.352 | Logarithmic | 1
250.383 | 45518.1914 | 250.383 | -76.5564 | Power Mode | High Power
291.7689 | 40012.3828 | 291.7689 | -74.1442 | Sample Rate | 10 | sps
339.9954 | 35049.4141 | 339.9954 | -72.179 | Internal RTIA Selection | 1K | Ω
396.1934 | 30849.7422 | 396.1934 | -70.1525 | Calibration Resistor | 10000 | Ω
461.6803 | 27361.416 | 461.6803 | -67.7013 | Filter Level | Level 1.1
537.9916 | 24385.5234 | 537.9916 | -65.4256 | Hanning Window | 1
626.9163 | 21840.8457 | 626.9163 | -63.0021 | DFT Number | 16384
730.5396 | 19708.4238 | 730.5396 | -60.6237 | PGA Gain Select | GNPGA_9
851.2906 | 17869.541 | 851.2906 | -58.3106 | Counter Electrode | CE0
992.0007 | 16293.3799 | 992.0007 | -56.0795 | Sense Electrode | AIN1
1155.9689 | 14930.415 | 1155.9689 | -53.9833
1347.0393 | 13734.4453 | 1347.0393 | -52.0654
1569.6918 | 12674.2637 | 1569.6918 | -50.2902
1829.1466 | 11738.5723 | 1829.1466 | -48.6448
2131.4868 | 10894.0645 | 2131.4868 | -47.1465
2483.801 | 10127.1699 | 2483.801 | -45.7607
2894.3491 | 9427.8994 | 2894.3491 | -44.516
3372.7571 | 8794.5107 | 3372.7571 | -43.325
3930.241 | 8209.4297 | 3930.241 | -42.2553
4579.8716 | 7671.6201 | 4579.8716 | -41.2139
5336.8804 | 7178.0981 | 5336.8804 | -40.2361
6219.0146 | 6719.1694 | 6219.0146 | -39.2935
7246.9575 | 6292.9307 | 7246.9575 | -38.3902
8444.8096 | 5899.6528 | 8444.8096 | -37.4666
9840.6543 | 5535.2866 | 9840.6543 | -36.5211
11467.2188 | 5194.7993 | 11467.2188 | -35.5515
13362.6396 | 4881.5034 | 13362.6396 | -34.5403
15571.3545 | 4592.4414 | 15571.3545 | -33.4516
18145.1484 | 4325.334 | 18145.1484 | -32.3016
21144.3652 | 4082.8767 | 21144.3652 | -31.0394
24639.3242 | 3860.0249 | 24639.3242 | -29.7128
28711.9648 | 3659.1091 | 28711.9648 | -28.2647
33457.7734 | 3478.5735 | 33457.7734 | -26.7406
38988.0195 | 3318.0515 | 38988.0195 | -25.1343
45432.3633 | 3175.7 | 45432.3633 | -23.4555
52941.8906 | 3050.2078 | 52941.8906 | -21.7519
61692.6719 | 2941.0527 | 61692.6719 | -20.0145
71889.875 | 2846.5984 | 71889.875 | 341.7085
83772.5703 | 2765.2588 | 83772.5703 | -16.5693
97619.3672 | 2695.6707 | 97619.3672 | -14.8727
113754.8984 | 2636.1633 | 113754.8984 | -13.2188
132557.4844 | 2584.1069 | 132557.4844 | -11.6346
154467.9531 | 2540.5037 | 154467.9531 | -10.115
180000 | 2503.0356 | 180000 | -8.6498