## Sheet1
CheckPoint30 03:55 pm |  |  |  | Measurement Parameters Settings: | Impedance
Frequency (Hz) | Magnitude (Ω) | Frequency (Hz) | Phase | Start Frequency | 100 | Hz
100 | 110502.4531 | 100 | -86.7234 | Points | 50
116.529 | 88187.6875 | 116.529 | -78.7058 | Amplitude | 50 | mV
135.7901 | 75268.4766 | 135.7901 | -80.7026 | DC Bias | 1200 | mV
158.2349 | 67407.6172 | 158.2349 | -80.0174 | Enable | 1
184.3896 | 59638.7656 | 184.3896 | -77.7425 | Stop Frequency | 180000 | Hz
214.8675 | 53311.7188 | 214.8675 | -75.6139 | Logarithmic | 1
250.383 | 46692.9141 | 250.383 | -74.8056 | Power Mode | High Power
291.7689 | 41205.9844 | 291.7689 | -72.3741 | Sample Rate | 10 | sps
339.9954 | 36333.6953 | 339.9954 | -70.2602 | Internal RTIA Selection | 1K | Ω
396.1934 | 32154.1426 | 396.1934 | -68.2742 | Calibration Resistor | 10000 | Ω
461.6803 | 28703.248 | 461.6803 | -65.9756 | Filter Level | Level 1.1
537.9916 | 25709.627 | 537.9916 | -63.7845 | Hanning Window | 1
626.9163 | 23155.6035 | 626.9163 | -61.6033 | DFT Number | 16384
730.5396 | 20969.7812 | 730.5396 | -59.5072 | PGA Gain Select | GNPGA_9
851.2906 | 19086.668 | 851.2906 | -57.5167 | Counter Electrode | CE0
992.0007 | 17433.1426 | 992.0007 | -55.6402 | Sense Electrode | AIN1
1155.9689 | 15972.5166 | 1155.9689 | -53.9267
1347.0393 | 14681.7676 | 1347.0393 | -52.3188
1569.6918 | 13527.0596 | 1569.6918 | -50.8307
1829.1466 | 12475.7783 | 1829.1466 | -49.4603
2131.4868 | 11530.7705 | 2131.4868 | -48.1824
2483.801 | 10673.1191 | 2483.801 | -46.9584
2894.3491 | 9892.0078 | 2894.3491 | -45.7889
3372.7571 | 9178.6523 | 3372.7571 | -44.6369
3930.241 | 8527.9326 | 3930.241 | -43.5212
4579.8716 | 7939.9517 | 4579.8716 | -42.4089
5336.8804 | 7398.2007 | 5336.8804 | -41.3153
6219.0146 | 6906.479 | 6219.0146 | -40.2202
7246.9575 | 6457.8525 | 7246.9575 | -39.1335
8444.8096 | 6047.8115 | 8444.8096 | -38.0499
9840.6543 | 5669.4648 | 9840.6543 | -36.9658
11467.2188 | 5327.7158 | 11467.2188 | -35.8596
13362.6396 | 5011.6963 | 13362.6396 | -34.7468
15571.3545 | 4720.5288 | 15571.3545 | -33.6024
18145.1484 | 4454.4834 | 18145.1484 | -32.4408
21144.3652 | 4209.3472 | 21144.3652 | -31.2229
24639.3242 | 3985.4565 | 24639.3242 | -29.9602
28711.9648 | 3780.2974 | 28711.9648 | -28.6356
33457.7734 | 3593.6504 | 33457.7734 | -27.2492
38988.0195 | 3424.6021 | 38988.0195 | -25.7684
45432.3633 | 3271.4646 | 45432.3633 | -24.2348
52941.8906 | 3135.5999 | 52941.8906 | -22.626
61692.6719 | 3015.426 | 61692.6719 | -20.983
71889.875 | 2910.0298 | 71889.875 | 340.7044
83772.5703 | 2817.8428 | 83772.5703 | -17.6086
97619.3672 | 2739.3511 | 97619.3672 | -15.9102
113754.8984 | 2671.3713 | 113754.8984 | -14.2205
132557.4844 | 2612.6074 | 132557.4844 | -12.5553
154467.9531 | 2563.2324 | 154467.9531 | -10.9606
180000 | 2521.1606 | 180000 | -9.3975