## Sheet1
CheckPoint9 03:42 pm |  |  |  | Measurement Parameters Settings: | Impedance
Frequency (Hz) | Magnitude (Ω) | Frequency (Hz) | Phase | Start Frequency | 100 | Hz
100 | 110801.4766 | 100 | -86.9097 | Points | 50
116.529 | 87987.9297 | 116.529 | -78.8751 | Amplitude | 50 | mV
135.7901 | 75096.9062 | 135.7901 | -80.7052 | DC Bias | 1200 | mV
158.2349 | 67147.4375 | 158.2349 | -80.1732 | Enable | 1
184.3896 | 59476.6719 | 184.3896 | -77.8662 | Stop Frequency | 180000 | Hz
214.8675 | 53118.582 | 214.8675 | -75.863 | Logarithmic | 1
250.383 | 46457.043 | 250.383 | -74.9081 | Power Mode | High Power
291.7689 | 40980.5859 | 291.7689 | -72.4964 | Sample Rate | 10 | sps
339.9954 | 36116.0938 | 339.9954 | -70.3862 | Internal RTIA Selection | 1K | Ω
396.1934 | 31936.2637 | 396.1934 | -68.3557 | Calibration Resistor | 10000 | Ω
461.6803 | 28496.9336 | 461.6803 | -65.9703 | Filter Level | Level 1.1
537.9916 | 25510.4492 | 537.9916 | -63.743 | Hanning Window | 1
626.9163 | 22970.3379 | 626.9163 | -61.4878 | DFT Number | 16384
730.5396 | 20812.3809 | 730.5396 | -59.3335 | PGA Gain Select | GNPGA_9
851.2906 | 18930.9336 | 851.2906 | -57.2881 | Counter Electrode | CE0
992.0007 | 17292.7949 | 992.0007 | -55.3273 | Sense Electrode | AIN1
1155.9689 | 15848.8945 | 1155.9689 | -53.5299
1347.0393 | 14582.9873 | 1347.0393 | -51.8388
1569.6918 | 13442.0977 | 1569.6918 | -50.2648
1829.1466 | 12415.127 | 1829.1466 | -48.7775
2131.4868 | 11494.1387 | 2131.4868 | -47.4072
2483.801 | 10657.1182 | 2483.801 | -46.1128
2894.3491 | 9900.5967 | 2894.3491 | -44.8453
3372.7571 | 9211.752 | 3372.7571 | -43.6524
3930.241 | 8586.2383 | 3930.241 | -42.4956
4579.8716 | 8014.9741 | 4579.8716 | -41.3778
5336.8804 | 7492.6416 | 5336.8804 | -40.3219
6219.0146 | 7017.0723 | 6219.0146 | -39.3125
7246.9575 | 6579.4219 | 7246.9575 | -38.3047
8444.8096 | 6176.2505 | 8444.8096 | -37.3528
9840.6543 | 5804.167 | 9840.6543 | -36.4189
11467.2188 | 5457.2153 | 11467.2188 | -35.4914
13362.6396 | 5134.9131 | 13362.6396 | -34.567
15571.3545 | 4835.9316 | 15571.3545 | -33.5967
18145.1484 | 4556.3652 | 18145.1484 | -32.581
21144.3652 | 4298.6489 | 21144.3652 | -31.4989
24639.3242 | 4062.0759 | 24639.3242 | -30.3004
28711.9648 | 3844.9985 | 28711.9648 | -29.0316
33457.7734 | 3647.5681 | 33457.7734 | -27.6542
38988.0195 | 3469.3354 | 38988.0195 | -26.1842
45432.3633 | 3310.1309 | 45432.3633 | -24.6028
52941.8906 | 3169.9031 | 52941.8906 | -22.9772
61692.6719 | 3045.1177 | 61692.6719 | -21.2747
71889.875 | 2937.9336 | 71889.875 | 340.425
83772.5703 | 2844.322 | 83772.5703 | -17.8407
97619.3672 | 2763.4927 | 97619.3672 | -16.0933
113754.8984 | 2695.1802 | 113754.8984 | -14.4123
132557.4844 | 2635.4446 | 132557.4844 | -12.776
154467.9531 | 2585.6951 | 154467.9531 | -11.1387
180000 | 2542.9216 | 180000 | -9.5719