## Sheet1
CheckPoint11 03:57 pm |  |  |  | Measurement Parameters Settings: | Impedance
Frequency (Hz) | Magnitude (Ω) | Frequency (Hz) | Phase | Start Frequency | 100 | Hz
100 | 109836.6172 | 100 | -89.5329 | Points | 50
116.529 | 86861.4688 | 116.529 | -81.5191 | Amplitude | 50 | mV
135.7901 | 73766.5547 | 135.7901 | -84.0067 | DC Bias | 1200 | mV
158.2349 | 65818.6094 | 158.2349 | -83.817 | Enable | 1
184.3896 | 57916.0039 | 184.3896 | -81.9394 | Stop Frequency | 180000 | Hz
214.8675 | 51326.7188 | 214.8675 | -80.2764 | Logarithmic | 1
250.383 | 44553.375 | 250.383 | -79.9305 | Power Mode | High Power
291.7689 | 38897.9883 | 291.7689 | -77.8992 | Sample Rate | 10 | sps
339.9954 | 33833.7031 | 339.9954 | -76.2987 | Internal RTIA Selection | 1K | Ω
396.1934 | 29478.5859 | 396.1934 | -74.6174 | Calibration Resistor | 10000 | Ω
461.6803 | 25858.1016 | 461.6803 | -72.5527 | Filter Level | Level 1.1
537.9916 | 22762.2988 | 537.9916 | -70.4874 | Hanning Window | 1
626.9163 | 20103.7891 | 626.9163 | -68.2599 | DFT Number | 16384
730.5396 | 17873.4668 | 730.5396 | -65.9754 | PGA Gain Select | GNPGA_9
851.2906 | 15973.7041 | 851.2906 | -63.5871 | Counter Electrode | CE0
992.0007 | 14342.8994 | 992.0007 | -61.1599 | Sense Electrode | AIN1
1155.9689 | 12953.585 | 1155.9689 | -58.7731
1347.0393 | 11762.5508 | 1347.0393 | -56.3918
1569.6918 | 10732.8574 | 1569.6918 | -54.0705
1829.1466 | 9844.7373 | 1829.1466 | -51.7988
2131.4868 | 9059.7598 | 2131.4868 | -49.6084
2483.801 | 8374.9531 | 2483.801 | -47.5183
2894.3491 | 7769.0781 | 2894.3491 | -45.484
3372.7571 | 7233.686 | 3372.7571 | -43.5448
3930.241 | 6758.1411 | 3930.241 | -41.6776
4579.8716 | 6330.6943 | 4579.8716 | -39.8784
5336.8804 | 5949.7666 | 5336.8804 | -38.1647
6219.0146 | 5605.3062 | 6219.0146 | -36.5208
7246.9575 | 5294.1807 | 7246.9575 | -34.9633
8444.8096 | 5013.7349 | 8444.8096 | -33.4657
9840.6543 | 4756.5361 | 9840.6543 | -32.025
11467.2188 | 4522.3208 | 11467.2188 | -30.6349
13362.6396 | 4308.3389 | 13362.6396 | -29.3137
15571.3545 | 4109.0166 | 15571.3545 | -28.0074
18145.1484 | 3927.5972 | 18145.1484 | -26.7303
21144.3652 | 3760.0557 | 21144.3652 | -25.4418
24639.3242 | 3606.6155 | 24639.3242 | -24.176
28711.9648 | 3464.8452 | 28711.9648 | -22.9001
33457.7734 | 3335.9172 | 33457.7734 | -21.6108
38988.0195 | 3219.1724 | 38988.0195 | -20.3075
45432.3633 | 3113.1184 | 45432.3633 | -19.0008
52941.8906 | 3017.4458 | 52941.8906 | -17.6832
61692.6719 | 2931.5979 | 61692.6719 | -16.3687
71889.875 | 2855.676 | 71889.875 | 344.919
83772.5703 | 2787.2263 | 83772.5703 | -13.7821
97619.3672 | 2725.8589 | 97619.3672 | -12.4712
113754.8984 | 2672.4468 | 113754.8984 | -11.237
132557.4844 | 2625.1436 | 132557.4844 | -9.9696
154467.9531 | 2583.4766 | 154467.9531 | -8.756
180000 | 2544.593 | 180000 | -7.561