## Sheet1
CheckPoint13 03:58 pm |  |  |  | Measurement Parameters Settings: | Impedance
Frequency (Hz) | Magnitude (Ω) | Frequency (Hz) | Phase | Start Frequency | 100 | Hz
100 | 110177.5625 | 100 | -88.2758 | Points | 50
116.529 | 87321.6094 | 116.529 | -79.975 | Amplitude | 50 | mV
135.7901 | 74005.3281 | 135.7901 | -82.1526 | DC Bias | 1200 | mV
158.2349 | 66134.2578 | 158.2349 | -81.696 | Enable | 1
184.3896 | 58430.6289 | 184.3896 | -79.6865 | Stop Frequency | 180000 | Hz
214.8675 | 51904.4922 | 214.8675 | -77.5758 | Logarithmic | 1
250.383 | 45165.4727 | 250.383 | -76.8296 | Power Mode | High Power
291.7689 | 39621.6641 | 291.7689 | -74.4687 | Sample Rate | 10 | sps
339.9954 | 34659.4531 | 339.9954 | -72.3456 | Internal RTIA Selection | 1K | Ω
396.1934 | 30439.5469 | 396.1934 | -70.1777 | Calibration Resistor | 10000 | Ω
461.6803 | 26958.5703 | 461.6803 | -67.6625 | Filter Level | Level 1.1
537.9916 | 23971.4805 | 537.9916 | -65.1692 | Hanning Window | 1
626.9163 | 21446.7832 | 626.9163 | -62.5269 | DFT Number | 16384
730.5396 | 19334.2715 | 730.5396 | -59.8876 | PGA Gain Select | GNPGA_9
851.2906 | 17535.6426 | 851.2906 | -57.2906 | Counter Electrode | CE0
992.0007 | 16016.2656 | 992.0007 | -54.7389 | Sense Electrode | AIN1
1155.9689 | 14707.2979 | 1155.9689 | -52.3485
1347.0393 | 13572.8408 | 1347.0393 | -50.0596
1569.6918 | 12592.3867 | 1569.6918 | -47.9773
1829.1466 | 11720.3105 | 1829.1466 | -46.0131
2131.4868 | 10947.4053 | 2131.4868 | -44.263
2483.801 | 10251.6963 | 2483.801 | -42.6683
2894.3491 | 9623.1934 | 2894.3491 | -41.2212
3372.7571 | 9049.5234 | 3372.7571 | -39.9353
3930.241 | 8521.4531 | 3930.241 | -38.7545
4579.8716 | 8036.0552 | 4579.8716 | -37.7175
5336.8804 | 7584.6934 | 5336.8804 | -36.7891
6219.0146 | 7163.1802 | 6219.0146 | -35.9509
7246.9575 | 6768.0181 | 7246.9575 | -35.2102
8444.8096 | 6394.8525 | 8444.8096 | -34.5095
9840.6543 | 6042.334 | 9840.6543 | -33.8646
11467.2188 | 5709.834 | 11467.2188 | -33.2285
13362.6396 | 5393.269 | 13362.6396 | -32.5998
15571.3545 | 5093.9185 | 15571.3545 | -31.9073
18145.1484 | 4811.5215 | 18145.1484 | -31.1658
21144.3652 | 4548.832 | 21144.3652 | -30.3194
24639.3242 | 4302.1045 | 24639.3242 | -29.3967
28711.9648 | 4075.5122 | 28711.9648 | -28.3633
33457.7734 | 3867.4248 | 33457.7734 | -27.21
38988.0195 | 3676.7864 | 38988.0195 | -25.9293
45432.3633 | 3506.1907 | 45432.3633 | -24.5544
52941.8906 | 3353.1958 | 52941.8906 | -23.0878
61692.6719 | 3217.592 | 61692.6719 | -21.5461
71889.875 | 3098.4924 | 71889.875 | 340.0319
83772.5703 | 2994.1238 | 83772.5703 | -18.3393
97619.3672 | 2902.5322 | 97619.3672 | -16.6895
113754.8984 | 2824.6531 | 113754.8984 | -15.0623
132557.4844 | 2756.8367 | 132557.4844 | -13.4952
154467.9531 | 2699.0574 | 154467.9531 | -11.8841
180000 | 2647.5352 | 180000 | -10.3546