## Sheet1
CheckPoint15 03:59 pm |  |  |  | Measurement Parameters Settings: | Impedance
Frequency (Hz) | Magnitude (Ω) | Frequency (Hz) | Phase | Start Frequency | 100 | Hz
100 | 106110.2656 | 100 | -88.3971 | Points | 50
116.529 | 87001.5547 | 116.529 | -81.0602 | Amplitude | 50 | mV
135.7901 | 73871.3125 | 135.7901 | -83.3471 | DC Bias | 1200 | mV
158.2349 | 66012.8203 | 158.2349 | -83.213 | Enable | 1
184.3896 | 58117.293 | 184.3896 | -81.3206 | Stop Frequency | 180000 | Hz
214.8675 | 51573.7305 | 214.8675 | -79.5427 | Logarithmic | 1
250.383 | 44757.1484 | 250.383 | -79.0427 | Power Mode | High Power
291.7689 | 39099.8594 | 291.7689 | -76.9846 | Sample Rate | 10 | sps
339.9954 | 34083.4414 | 339.9954 | -75.2099 | Internal RTIA Selection | 1K | Ω
396.1934 | 29777.4688 | 396.1934 | -73.4444 | Calibration Resistor | 10000 | Ω
461.6803 | 26186.7734 | 461.6803 | -71.2176 | Filter Level | Level 1.1
537.9916 | 23116.748 | 537.9916 | -69.076 | Hanning Window | 1
626.9163 | 20487.418 | 626.9163 | -66.7363 | DFT Number | 16384
730.5396 | 18283.7324 | 730.5396 | -64.3694 | PGA Gain Select | GNPGA_9
851.2906 | 16400.2695 | 851.2906 | -61.9573 | Counter Electrode | CE0
992.0007 | 14789.9434 | 992.0007 | -59.5128 | Sense Electrode | AIN1
1155.9689 | 13418.8262 | 1155.9689 | -57.1381
1347.0393 | 12234.1631 | 1347.0393 | -54.7975
1569.6918 | 11214.123 | 1569.6918 | -52.5327
1829.1466 | 10316.6465 | 1829.1466 | -50.3536
2131.4868 | 9533.5469 | 2131.4868 | -48.2941
2483.801 | 8839.8428 | 2483.801 | -46.308
2894.3491 | 8225.9531 | 2894.3491 | -44.4465
3372.7571 | 7677.7041 | 3372.7571 | -42.6678
3930.241 | 7183.938 | 3930.241 | -40.9798
4579.8716 | 6739.6396 | 4579.8716 | -39.3856
5336.8804 | 6338.73 | 5336.8804 | -37.8663
6219.0146 | 5974.5361 | 6219.0146 | -36.4186
7246.9575 | 5641.1963 | 7246.9575 | -35.0554
8444.8096 | 5338.1689 | 8444.8096 | -33.7449
9840.6543 | 5058.3267 | 9840.6543 | -32.4759
11467.2188 | 4800.7197 | 11467.2188 | -31.2535
13362.6396 | 4562.5146 | 13362.6396 | -30.0636
15571.3545 | 4342.313 | 15571.3545 | -28.884
18145.1484 | 4139.7896 | 18145.1484 | -27.7018
21144.3652 | 3951.9561 | 21144.3652 | -26.5143
24639.3242 | 3779.8828 | 24639.3242 | -25.2921
28711.9648 | 3620.4641 | 28711.9648 | -24.0524
33457.7734 | 3476.4277 | 33457.7734 | -22.8025
38988.0195 | 3343.8826 | 38988.0195 | -21.4968
45432.3633 | 3224.8433 | 45432.3633 | -20.1873
52941.8906 | 3116.8193 | 52941.8906 | -18.8494
61692.6719 | 3020.1218 | 61692.6719 | -17.4932
71889.875 | 2933.9248 | 71889.875 | 343.8544
83772.5703 | 2857.2527 | 83772.5703 | -14.7888
97619.3672 | 2788.519 | 97619.3672 | -13.4368
113754.8984 | 2728.5776 | 113754.8984 | -12.0627
132557.4844 | 2675.6975 | 132557.4844 | -10.744
154467.9531 | 2627.4863 | 154467.9531 | -9.4295
180000 | 2587.021 | 180000 | -8.1455