## Sheet1
CheckPoint16 03:59 pm |  |  |  | Measurement Parameters Settings: | Impedance
Frequency (Hz) | Magnitude (Ω) | Frequency (Hz) | Phase | Start Frequency | 100 | Hz
100 | 109753.2188 | 100 | -90.2536 | Points | 50
116.529 | 86724.8359 | 116.529 | -82.2541 | Amplitude | 50 | mV
135.7901 | 73357.0938 | 135.7901 | -84.8505 | DC Bias | 1200 | mV
158.2349 | 65438.3594 | 158.2349 | -84.8696 | Enable | 1
184.3896 | 57576.875 | 184.3896 | -83.1685 | Stop Frequency | 180000 | Hz
214.8675 | 50917.6953 | 214.8675 | -81.6967 | Logarithmic | 1
250.383 | 44092.5234 | 250.383 | -81.4368 | Power Mode | High Power
291.7689 | 38381.957 | 291.7689 | -79.6628 | Sample Rate | 10 | sps
339.9954 | 33247.3008 | 339.9954 | -78.1488 | Internal RTIA Selection | 1K | Ω
396.1934 | 28856.0684 | 396.1934 | -76.6855 | Calibration Resistor | 10000 | Ω
461.6803 | 25203.3789 | 461.6803 | -74.774 | Filter Level | Level 1.1
537.9916 | 22060.3301 | 537.9916 | -72.8183 | Hanning Window | 1
626.9163 | 19372.2734 | 626.9163 | -70.6842 | DFT Number | 16384
730.5396 | 17100.1445 | 730.5396 | -68.4383 | PGA Gain Select | GNPGA_9
851.2906 | 15169.9199 | 851.2906 | -66.0186 | Counter Electrode | CE0
992.0007 | 13533.5264 | 992.0007 | -63.5378 | Sense Electrode | AIN1
1155.9689 | 12141.6113 | 1155.9689 | -60.9946
1347.0393 | 10957.5 | 1347.0393 | -58.4112
1569.6918 | 9944.751 | 1569.6918 | -55.8178
1829.1466 | 9075.0889 | 1829.1466 | -53.2654
2131.4868 | 8326.9688 | 2131.4868 | -50.7465
2483.801 | 7681.4087 | 2483.801 | -48.2966
2894.3491 | 7118.8457 | 2894.3491 | -45.9241
3372.7571 | 6626.0039 | 3372.7571 | -43.6413
3930.241 | 6195.5254 | 3930.241 | -41.4662
4579.8716 | 5814.8003 | 4579.8716 | -39.4026
5336.8804 | 5475.3589 | 5336.8804 | -37.4238
6219.0146 | 5174.5195 | 6219.0146 | -35.5419
7246.9575 | 4903.1392 | 7246.9575 | -33.772
8444.8096 | 4660.27 | 8444.8096 | -32.0882
9840.6543 | 4436.8125 | 9840.6543 | -30.4893
11467.2188 | 4235.4238 | 11467.2188 | -28.9611
13362.6396 | 4050.8586 | 13362.6396 | -27.5095
15571.3545 | 3882.3867 | 15571.3545 | -26.1119
18145.1484 | 3728.0269 | 18145.1484 | -24.7436
21144.3652 | 3586.019 | 21144.3652 | -23.4106
24639.3242 | 3456.1294 | 24639.3242 | -22.1215
28711.9648 | 3337.3667 | 28711.9648 | -20.8534
33457.7734 | 3229.187 | 33457.7734 | -19.5833
38988.0195 | 3130.1912 | 38988.0195 | -18.3252
45432.3633 | 3041.3518 | 45432.3633 | -17.1053
52941.8906 | 2960.4268 | 52941.8906 | -15.8834
61692.6719 | 2887.7827 | 61692.6719 | -14.6812
71889.875 | 2822.3225 | 71889.875 | -13.5289
83772.5703 | 2763.8635 | 83772.5703 | -12.3536
97619.3672 | 2708.7561 | 97619.3672 | -11.2102
113754.8984 | 2662.1743 | 113754.8984 | -10.1241
132557.4844 | 2617.5833 | 132557.4844 | -9.012
154467.9531 | 2579.3484 | 154467.9531 | -7.8856
180000 | 2542.7417 | 180000 | -6.808