## Sheet1
CheckPoint17 04:00 pm |  |  |  | Measurement Parameters Settings: | Impedance
Frequency (Hz) | Magnitude (Ω) | Frequency (Hz) | Phase | Start Frequency | 100 | Hz
100 | 110665.0078 | 100 | -87.8686 | Points | 50
116.529 | 87697.1016 | 116.529 | -79.6595 | Amplitude | 50 | mV
135.7901 | 74611.5 | 135.7901 | -81.6946 | DC Bias | 1200 | mV
158.2349 | 66739.9453 | 158.2349 | -81.3026 | Enable | 1
184.3896 | 58925.9961 | 184.3896 | -79.0934 | Stop Frequency | 180000 | Hz
214.8675 | 52452.8711 | 214.8675 | -77.1092 | Logarithmic | 1
250.383 | 45786.4531 | 250.383 | -76.3168 | Power Mode | High Power
291.7689 | 40214.1953 | 291.7689 | -73.9412 | Sample Rate | 10 | sps
339.9954 | 35233.7109 | 339.9954 | -71.9594 | Internal RTIA Selection | 1K | Ω
396.1934 | 31014.3418 | 396.1934 | -69.9299 | Calibration Resistor | 10000 | Ω
461.6803 | 27523.1387 | 461.6803 | -67.5145 | Filter Level | Level 1.1
537.9916 | 24526.5918 | 537.9916 | -65.124 | Hanning Window | 1
626.9163 | 21950.75 | 626.9163 | -62.7337 | DFT Number | 16384
730.5396 | 19792.5898 | 730.5396 | -60.3387 | PGA Gain Select | GNPGA_9
851.2906 | 17944.5117 | 851.2906 | -57.9747 | Counter Electrode | CE0
992.0007 | 16349.6797 | 992.0007 | -55.6686 | Sense Electrode | AIN1
1155.9689 | 14975.498 | 1155.9689 | -53.5128
1347.0393 | 13779.4004 | 1347.0393 | -51.4373
1569.6918 | 12725.4521 | 1569.6918 | -49.5289
1829.1466 | 11798.3799 | 1829.1466 | -47.7331
2131.4868 | 10965.8389 | 2131.4868 | -46.0573
2483.801 | 10219.6982 | 2483.801 | -44.5045
2894.3491 | 9545.9619 | 2894.3491 | -43.0902
3372.7571 | 8931.5918 | 3372.7571 | -41.7694
3930.241 | 8377.6084 | 3930.241 | -40.5902
4579.8716 | 7863.5498 | 4579.8716 | -39.4753
5336.8804 | 7393.8125 | 5336.8804 | -38.4775
6219.0146 | 6955.645 | 6219.0146 | -37.5385
7246.9575 | 6548.0254 | 7246.9575 | -36.6846
8444.8096 | 6169.2202 | 8444.8096 | -35.8734
9840.6543 | 5811.9873 | 9840.6543 | -35.0885
11467.2188 | 5478.0171 | 11467.2188 | -34.2997
13362.6396 | 5163.6904 | 13362.6396 | -33.5156
15571.3545 | 4867.4858 | 15571.3545 | -32.6723
18145.1484 | 4592.5664 | 18145.1484 | -31.7752
21144.3652 | 4337.1255 | 21144.3652 | -30.7603
24639.3242 | 4100.3052 | 24639.3242 | -29.6659
28711.9648 | 3881.8904 | 28711.9648 | -28.4538
33457.7734 | 3684.3445 | 33457.7734 | -27.1307
38988.0195 | 3506.3066 | 38988.0195 | -25.6925
45432.3633 | 3347.3276 | 45432.3633 | -24.1689
52941.8906 | 3206.1023 | 52941.8906 | -22.5547
61692.6719 | 3082.2209 | 61692.6719 | -20.8922
71889.875 | 2974.8142 | 71889.875 | 340.7895
83772.5703 | 2881.7842 | 83772.5703 | -17.5078
97619.3672 | 2801.2302 | 97619.3672 | -15.8242
113754.8984 | 2733.8689 | 113754.8984 | -14.1427
132557.4844 | 2674.0923 | 132557.4844 | -12.5322
154467.9531 | 2623.3611 | 154467.9531 | -10.9885
180000 | 2578.5505 | 180000 | -9.4638