## Sheet1
CheckPoint22 04:02 pm |  |  |  | Measurement Parameters Settings: | Impedance
Frequency (Hz) | Magnitude (Ω) | Frequency (Hz) | Phase | Start Frequency | 100 | Hz
100 | 110121.7422 | 100 | -88.6373 | Points | 50
116.529 | 87393.9062 | 116.529 | -80.4211 | Amplitude | 50 | mV
135.7901 | 73963.4219 | 135.7901 | -82.8152 | DC Bias | 1200 | mV
158.2349 | 65995.9766 | 158.2349 | -82.4334 | Enable | 1
184.3896 | 58262.4062 | 184.3896 | -80.4099 | Stop Frequency | 180000 | Hz
214.8675 | 51709.0078 | 214.8675 | -78.5709 | Logarithmic | 1
250.383 | 45011.8594 | 250.383 | -77.9165 | Power Mode | High Power
291.7689 | 39447.1328 | 291.7689 | -75.6706 | Sample Rate | 10 | sps
339.9954 | 34443.4531 | 339.9954 | -73.7563 | Internal RTIA Selection | 1K | Ω
396.1934 | 30153.0273 | 396.1934 | -71.796 | Calibration Resistor | 10000 | Ω
461.6803 | 26629.7891 | 461.6803 | -69.4245 | Filter Level | Level 1.1
537.9916 | 23599.7344 | 537.9916 | -67.1017 | Hanning Window | 1
626.9163 | 21017.1523 | 626.9163 | -64.6465 | DFT Number | 16384
730.5396 | 18856.3105 | 730.5396 | -62.1835 | PGA Gain Select | GNPGA_9
851.2906 | 17018.3125 | 851.2906 | -59.7098 | Counter Electrode | CE0
992.0007 | 15452.3262 | 992.0007 | -57.2716 | Sense Electrode | AIN1
1155.9689 | 14105.0889 | 1155.9689 | -54.9482
1347.0393 | 12945.4531 | 1347.0393 | -52.704
1569.6918 | 11934.1865 | 1569.6918 | -50.6139
1829.1466 | 11037.9238 | 1829.1466 | -48.6566
2131.4868 | 10245.1719 | 2131.4868 | -46.8511
2483.801 | 9542.7764 | 2483.801 | -45.1614
2894.3491 | 8907.9277 | 2894.3491 | -43.6225
3372.7571 | 8331.8828 | 3372.7571 | -42.1984
3930.241 | 7809.9614 | 3930.241 | -40.9086
4579.8716 | 7330.7725 | 4579.8716 | -39.7009
5336.8804 | 6891.1367 | 5336.8804 | -38.579
6219.0146 | 6484.9639 | 6219.0146 | -37.552
7246.9575 | 6105.7676 | 7246.9575 | -36.5994
8444.8096 | 5753.3071 | 8444.8096 | -35.6989
9840.6543 | 5422.1445 | 9840.6543 | -34.8095
11467.2188 | 5111.6748 | 11467.2188 | -33.9338
13362.6396 | 4821.1206 | 13362.6396 | -33.0312
15571.3545 | 4550.647 | 15571.3545 | -32.0524
18145.1484 | 4296.9556 | 18145.1484 | -31.0418
21144.3652 | 4064.6575 | 21144.3652 | -29.9088
24639.3242 | 3850.2715 | 24639.3242 | -28.6908
28711.9648 | 3654.5964 | 28711.9648 | -27.3799
33457.7734 | 3478.2207 | 33457.7734 | -25.957
38988.0195 | 3320.0732 | 38988.0195 | -24.4492
45432.3633 | 3179.7239 | 45432.3633 | -22.8731
52941.8906 | 3055.302 | 52941.8906 | -21.2334
61692.6719 | 2947.5186 | 61692.6719 | -19.5732
71889.875 | 2853.6497 | 71889.875 | 342.0796
83772.5703 | 2771.4509 | 83772.5703 | -16.248
97619.3672 | 2701.4709 | 97619.3672 | -14.6012
113754.8984 | 2642.1765 | 113754.8984 | -12.9974
132557.4844 | 2590.8074 | 132557.4844 | -11.4565
154467.9531 | 2547.603 | 154467.9531 | -9.9641
180000 | 2508.5554 | 180000 | -8.5016