## Sheet1
CheckPoint23 04:03 pm |  |  |  | Measurement Parameters Settings: | Impedance
Frequency (Hz) | Magnitude (Ω) | Frequency (Hz) | Phase | Start Frequency | 100 | Hz
100 | 110086.2656 | 100 | -89.3255 | Points | 50
116.529 | 86879.8984 | 116.529 | -81.6673 | Amplitude | 50 | mV
135.7901 | 73766.5547 | 135.7901 | -84.0067 | DC Bias | 1200 | mV
158.2349 | 65837.9531 | 158.2349 | -83.7997 | Enable | 1
184.3896 | 57913.5117 | 184.3896 | -82.0519 | Stop Frequency | 180000 | Hz
214.8675 | 51339.6367 | 214.8675 | -80.3587 | Logarithmic | 1
250.383 | 44498.2227 | 250.383 | -79.9448 | Power Mode | High Power
291.7689 | 38773.793 | 291.7689 | -77.942 | Sample Rate | 10 | sps
339.9954 | 33722.8711 | 339.9954 | -76.3049 | Internal RTIA Selection | 1K | Ω
396.1934 | 29377.9277 | 396.1934 | -74.6276 | Calibration Resistor | 10000 | Ω
461.6803 | 25740.5234 | 461.6803 | -72.5166 | Filter Level | Level 1.1
537.9916 | 22649.3047 | 537.9916 | -70.3805 | Hanning Window | 1
626.9163 | 19989.5176 | 626.9163 | -68.0454 | DFT Number | 16384
730.5396 | 17760.7598 | 730.5396 | -65.6601 | PGA Gain Select | GNPGA_9
851.2906 | 15859.7793 | 851.2906 | -63.1625 | Counter Electrode | CE0
992.0007 | 14248.9316 | 992.0007 | -60.5954 | Sense Electrode | AIN1
1155.9689 | 12879.4502 | 1155.9689 | -58.0055
1347.0393 | 11707.2441 | 1347.0393 | -55.4362
1569.6918 | 10704.0166 | 1569.6918 | -52.9273
1829.1466 | 9843.335 | 1829.1466 | -50.4626
2131.4868 | 9096.8594 | 2131.4868 | -48.1126
2483.801 | 8443.8799 | 2483.801 | -45.8532
2894.3491 | 7875.9756 | 2894.3491 | -43.7312
3372.7571 | 7370.7593 | 3372.7571 | -41.7257
3930.241 | 6924.3193 | 3930.241 | -39.8628
4579.8716 | 6528.7373 | 4579.8716 | -38.1384
5336.8804 | 6170.3433 | 5336.8804 | -36.5378
6219.0146 | 5842.5444 | 6219.0146 | -35.0852
7246.9575 | 5544.7749 | 7246.9575 | -33.7466
8444.8096 | 5270.0264 | 8444.8096 | -32.5375
9840.6543 | 5013.1284 | 9840.6543 | -31.4126
11467.2188 | 4774.0586 | 11467.2188 | -30.365
13362.6396 | 4547.5576 | 13362.6396 | -29.3955
15571.3545 | 4335.4644 | 15571.3545 | -28.4192
18145.1484 | 4134.835 | 18145.1484 | -27.476
21144.3652 | 3945.2583 | 21144.3652 | -26.4958
24639.3242 | 3766.5618 | 24639.3242 | -25.4611
28711.9648 | 3601.6335 | 28711.9648 | -24.3922
33457.7734 | 3448.9387 | 33457.7734 | -23.2363
38988.0195 | 3309.3159 | 38988.0195 | -22.0103
45432.3633 | 3182.9028 | 45432.3633 | -20.7111
52941.8906 | 3068.9448 | 52941.8906 | -19.3535
61692.6719 | 2967.8494 | 61692.6719 | -17.9511
71889.875 | 2878.5425 | 71889.875 | 343.4813
83772.5703 | 2799.1494 | 83772.5703 | -15.0774
97619.3672 | 2730.4834 | 97619.3672 | -13.6328
113754.8984 | 2671.4631 | 113754.8984 | -12.2125
132557.4844 | 2619.4495 | 132557.4844 | -10.8121
154467.9531 | 2574.9744 | 154467.9531 | -9.4435
180000 | 2534.9734 | 180000 | -8.0836