## Sheet1
CheckPoint24 04:05 pm |  |  |  | Measurement Parameters Settings: | Impedance
Frequency (Hz) | Magnitude (Ω) | Frequency (Hz) | Phase | Start Frequency | 100 | Hz
100 | 109770.9062 | 100 | -89.9274 | Points | 50
116.529 | 86931.75 | 116.529 | -82.1123 | Amplitude | 50 | mV
135.7901 | 73660.5625 | 135.7901 | -84.5532 | DC Bias | 1200 | mV
158.2349 | 65657.4531 | 158.2349 | -84.4003 | Enable | 1
184.3896 | 57802.0039 | 184.3896 | -82.6197 | Stop Frequency | 180000 | Hz
214.8675 | 51141.7969 | 214.8675 | -81.1536 | Logarithmic | 1
250.383 | 44286.2461 | 250.383 | -80.8071 | Power Mode | High Power
291.7689 | 38613.0664 | 291.7689 | -78.9528 | Sample Rate | 10 | sps
339.9954 | 33533.7656 | 339.9954 | -77.4371 | Internal RTIA Selection | 1K | Ω
396.1934 | 29140.8203 | 396.1934 | -75.915 | Calibration Resistor | 10000 | Ω
461.6803 | 25496.5117 | 461.6803 | -73.8788 | Filter Level | Level 1.1
537.9916 | 22346.7539 | 537.9916 | -71.9213 | Hanning Window | 1
626.9163 | 19665.6094 | 626.9163 | -69.7469 | DFT Number | 16384
730.5396 | 17403.8008 | 730.5396 | -67.4712 | PGA Gain Select | GNPGA_9
851.2906 | 15472.3506 | 851.2906 | -65.0864 | Counter Electrode | CE0
992.0007 | 13828.9043 | 992.0007 | -62.5926 | Sense Electrode | AIN1
1155.9689 | 12437.9219 | 1155.9689 | -60.0611
1347.0393 | 11248.54 | 1347.0393 | -57.5122
1569.6918 | 10230.001 | 1569.6918 | -54.9385
1829.1466 | 9357.2041 | 1829.1466 | -52.4263
2131.4868 | 8602.5996 | 2131.4868 | -49.9786
2483.801 | 7947.9766 | 2483.801 | -47.5843
2894.3491 | 7380.8438 | 2894.3491 | -45.2915
3372.7571 | 6881.4941 | 3372.7571 | -43.1185
3930.241 | 6444.0181 | 3930.241 | -41.023
4579.8716 | 6056.0479 | 4579.8716 | -39.0681
5336.8804 | 5709.2075 | 5336.8804 | -37.2251
6219.0146 | 5397.9224 | 6219.0146 | -35.4865
7246.9575 | 5116.4585 | 7246.9575 | -33.8778
8444.8096 | 4860.5781 | 8444.8096 | -32.3566
9840.6543 | 4627.728 | 9840.6543 | -30.9186
11467.2188 | 4411.4263 | 11467.2188 | -29.5802
13362.6396 | 4211.4976 | 13362.6396 | -28.303
15571.3545 | 4027.9517 | 15571.3545 | -27.0423
18145.1484 | 3855.6565 | 18145.1484 | -25.8166
21144.3652 | 3698.8237 | 21144.3652 | -24.5955
24639.3242 | 3552.8479 | 24639.3242 | -23.3879
28711.9648 | 3417.5315 | 28711.9648 | -22.1743
33457.7734 | 3294.2012 | 33457.7734 | -20.9362
38988.0195 | 3181.3584 | 38988.0195 | -19.682
45432.3633 | 3078.6675 | 45432.3633 | -18.4257
52941.8906 | 2986.7161 | 52941.8906 | -17.1501
61692.6719 | 2903.4583 | 61692.6719 | -15.8581
71889.875 | 2829.1482 | 71889.875 | 345.4274
83772.5703 | 2761.5815 | 83772.5703 | -13.3137
97619.3672 | 2702.3481 | 97619.3672 | -12.0264
113754.8984 | 2650.9929 | 113754.8984 | -10.7574
132557.4844 | 2605.0425 | 132557.4844 | -9.5071
154467.9531 | 2565.0381 | 154467.9531 | -8.2667
180000 | 2527.7734 | 180000 | -7.0322