## Sheet1
CheckPoint1 03:50 pm |  |  |  | Measurement Parameters Settings: | Impedance
Frequency (Hz) | Magnitude (Ω) | Frequency (Hz) | Phase | Start Frequency | 100 | Hz
100 | 8893.6699 | 100 | -198.1109 | Points | 50
116.529 | 36861.9531 | 116.529 | -70.196 | Amplitude | 50 | mV
135.7901 | 70035 | 135.7901 | -83.7864 | DC Bias | 1200 | mV
158.2349 | 63740.4219 | 158.2349 | -84.3766 | Enable | 1
184.3896 | 56931.1445 | 184.3896 | -82.5192 | Stop Frequency | 180000 | Hz
214.8675 | 50998.8398 | 214.8675 | -80.8764 | Logarithmic | 1
250.383 | 44254.8477 | 250.383 | -80.8944 | Power Mode | High Power
291.7689 | 38614.8945 | 291.7689 | -78.8754 | Sample Rate | 10 | sps
339.9954 | 33497.0586 | 339.9954 | -77.3285 | Internal RTIA Selection | 1K | Ω
396.1934 | 29119.7949 | 396.1934 | -75.8409 | Calibration Resistor | 10000 | Ω
461.6803 | 25515.7188 | 461.6803 | -73.8426 | Filter Level | Level 1.1
537.9916 | 22361.7715 | 537.9916 | -71.847 | Hanning Window | 1
626.9163 | 19677.2988 | 626.9163 | -69.6637 | DFT Number | 16384
730.5396 | 17428.1875 | 730.5396 | -67.4087 | PGA Gain Select | GNPGA_9
851.2906 | 15503.2627 | 851.2906 | -65.0041 | Counter Electrode | CE0
992.0007 | 13859.3975 | 992.0007 | -62.5419 | Sense Electrode | AIN1
1155.9689 | 12464.4795 | 1155.9689 | -60.0259
1347.0393 | 11277.082 | 1347.0393 | -57.4915
1569.6918 | 10254.7646 | 1569.6918 | -54.9711
1829.1466 | 9365.2852 | 1829.1466 | -52.5794
2131.4868 | 8606.3877 | 2131.4868 | -50.1332
2483.801 | 7946.4937 | 2483.801 | -47.7849
2894.3491 | 7373.9141 | 2894.3491 | -45.4996
3372.7571 | 6869.4824 | 3372.7571 | -43.3165
3930.241 | 6426.1885 | 3930.241 | -41.2583
4579.8716 | 6031.2651 | 4579.8716 | -39.2708
5336.8804 | 5682.6079 | 5336.8804 | -37.3871
6219.0146 | 5368.1602 | 6219.0146 | -35.6114
7246.9575 | 5084.9854 | 7246.9575 | -33.9367
8444.8096 | 4829.4409 | 8444.8096 | -32.3458
9840.6543 | 4597.52 | 9840.6543 | -30.8282
11467.2188 | 4385.1577 | 11467.2188 | -29.4176
13362.6396 | 4189.9238 | 13362.6396 | -28.0539
15571.3545 | 4011.6831 | 15571.3545 | -26.7396
18145.1484 | 3846.147 | 18145.1484 | -25.4931
21144.3652 | 3692.9282 | 21144.3652 | -24.2758
24639.3242 | 3551.5603 | 24639.3242 | -23.0594
28711.9648 | 3421.1011 | 28711.9648 | -21.8591
33457.7734 | 3301.8804 | 33457.7734 | -20.6674
38988.0195 | 3190.877 | 38988.0195 | -19.4595
45432.3633 | 3090.2068 | 45432.3633 | -18.2476
52941.8906 | 2998.0891 | 52941.8906 | -17.037
61692.6719 | 2914.6411 | 61692.6719 | -15.8005
71889.875 | 2839.8857 | 71889.875 | 345.4284
83772.5703 | 2771.876 | 83772.5703 | -13.3283
97619.3672 | 2710.937 | 97619.3672 | -12.092
113754.8984 | 2657.1868 | 113754.8984 | -10.8379
132557.4844 | 2610.0686 | 132557.4844 | -9.6107
154467.9531 | 2568.8296 | 154467.9531 | -8.368
180000 | 2530.9714 | 180000 | -7.1234