## Sheet1
CheckPoint25 04:05 pm |  |  |  | Measurement Parameters Settings: | Impedance
Frequency (Hz) | Magnitude (Ω) | Frequency (Hz) | Phase | Start Frequency | 100 | Hz
100 | 109870.5234 | 100 | -89.3521 | Points | 50
116.529 | 87067.5391 | 116.529 | -81.3582 | Amplitude | 50 | mV
135.7901 | 73733.7422 | 135.7901 | -83.7657 | DC Bias | 1200 | mV
158.2349 | 65806.3281 | 158.2349 | -83.5938 | Enable | 1
184.3896 | 57968.8828 | 184.3896 | -81.6379 | Stop Frequency | 180000 | Hz
214.8675 | 51347.5938 | 214.8675 | -79.933 | Logarithmic | 1
250.383 | 44540.168 | 250.383 | -79.4901 | Power Mode | High Power
291.7689 | 38901.6328 | 291.7689 | -77.3811 | Sample Rate | 10 | sps
339.9954 | 33854.8359 | 339.9954 | -75.6453 | Internal RTIA Selection | 1K | Ω
396.1934 | 29548.1973 | 396.1934 | -73.8794 | Calibration Resistor | 10000 | Ω
461.6803 | 25940.1758 | 461.6803 | -71.6488 | Filter Level | Level 1.1
537.9916 | 22865.2578 | 537.9916 | -69.5012 | Hanning Window | 1
626.9163 | 20244.123 | 626.9163 | -67.136 | DFT Number | 16384
730.5396 | 18049.6973 | 730.5396 | -64.6843 | PGA Gain Select | GNPGA_9
851.2906 | 16171.124 | 851.2906 | -62.2009 | Counter Electrode | CE0
992.0007 | 14584.9355 | 992.0007 | -59.7021 | Sense Electrode | AIN1
1155.9689 | 13222.9541 | 1155.9689 | -57.2404
1347.0393 | 12060.3369 | 1347.0393 | -54.8188
1569.6918 | 11053.0273 | 1569.6918 | -52.4906
1829.1466 | 10182.0049 | 1829.1466 | -50.2619
2131.4868 | 9414.3232 | 2131.4868 | -48.1317
2483.801 | 8742.875 | 2483.801 | -46.1559
2894.3491 | 8142.8486 | 2894.3491 | -44.2747
3372.7571 | 7609.5952 | 3372.7571 | -42.4958
3930.241 | 7128.0269 | 3930.241 | -40.8443
4579.8716 | 6695.8003 | 4579.8716 | -39.2987
5336.8804 | 6301.5952 | 5336.8804 | -37.8504
6219.0146 | 5942.6421 | 6219.0146 | -36.4724
7246.9575 | 5613.5122 | 7246.9575 | -35.1977
8444.8096 | 5310.7251 | 8444.8096 | -33.9707
9840.6543 | 5031.4248 | 9840.6543 | -32.8145
11467.2188 | 4772.125 | 11467.2188 | -31.7071
13362.6396 | 4531.3506 | 13362.6396 | -30.6028
15571.3545 | 4306.835 | 15571.3545 | -29.5248
18145.1484 | 4098.2397 | 18145.1484 | -28.4132
21144.3652 | 3903.9075 | 21144.3652 | -27.2873
24639.3242 | 3723.5244 | 24639.3242 | -26.1327
28711.9648 | 3558.4851 | 28711.9648 | -24.9284
33457.7734 | 3407.042 | 33457.7734 | -23.6532
38988.0195 | 3269.4629 | 38988.0195 | -22.3251
45432.3633 | 3144.8782 | 45432.3633 | -20.9425
52941.8906 | 3033.4138 | 52941.8906 | -19.5195
61692.6719 | 2933.9895 | 61692.6719 | -18.0654
71889.875 | 2846.7581 | 71889.875 | 343.3859
83772.5703 | 2769.0322 | 83772.5703 | -15.1213
97619.3672 | 2702.0754 | 97619.3672 | -13.6375
113754.8984 | 2644.377 | 113754.8984 | -12.1906
132557.4844 | 2594.6812 | 132557.4844 | -10.7377
154467.9531 | 2549.8462 | 154467.9531 | -9.3376
180000 | 2513.1509 | 180000 | -7.9394