## Sheet1
CheckPoint27 04:06 pm |  |  |  | Measurement Parameters Settings: | Impedance
Frequency (Hz) | Magnitude (Ω) | Frequency (Hz) | Phase | Start Frequency | 100 | Hz
100 | 110434.6016 | 100 | -89.3449 | Points | 50
116.529 | 86863.1562 | 116.529 | -81.502 | Amplitude | 50 | mV
135.7901 | 73773.1016 | 135.7901 | -83.8775 | DC Bias | 1200 | mV
158.2349 | 65806.3281 | 158.2349 | -83.5938 | Enable | 1
184.3896 | 57870.1055 | 184.3896 | -81.7483 | Stop Frequency | 180000 | Hz
214.8675 | 51360.9648 | 214.8675 | -80.0151 | Logarithmic | 1
250.383 | 44551.4297 | 250.383 | -79.5448 | Power Mode | High Power
291.7689 | 38880.2969 | 291.7689 | -77.518 | Sample Rate | 10 | sps
339.9954 | 33841.2539 | 339.9954 | -75.7814 | Internal RTIA Selection | 1K | Ω
396.1934 | 29530.7617 | 396.1934 | -74.0475 | Calibration Resistor | 10000 | Ω
461.6803 | 25937.0176 | 461.6803 | -71.8743 | Filter Level | Level 1.1
537.9916 | 22839.0508 | 537.9916 | -69.7282 | Hanning Window | 1
626.9163 | 20210.9375 | 626.9163 | -67.397 | DFT Number | 16384
730.5396 | 18011.3711 | 730.5396 | -65.0131 | PGA Gain Select | GNPGA_9
851.2906 | 16129.5371 | 851.2906 | -62.5633 | Counter Electrode | CE0
992.0007 | 14526.4844 | 992.0007 | -60.0862 | Sense Electrode | AIN1
1155.9689 | 13160.5898 | 1155.9689 | -57.6592
1347.0393 | 11985.6943 | 1347.0393 | -55.2558
1569.6918 | 10968.46 | 1569.6918 | -52.9571
1829.1466 | 10086.1611 | 1829.1466 | -50.7184
2131.4868 | 9311.9697 | 2131.4868 | -48.5738
2483.801 | 8627.6807 | 2483.801 | -46.5505
2894.3491 | 8027.3652 | 2894.3491 | -44.5999
3372.7571 | 7487.1089 | 3372.7571 | -42.7556
3930.241 | 7005.376 | 3930.241 | -40.992
4579.8716 | 6574.978 | 4579.8716 | -39.3199
5336.8804 | 6186.3252 | 5336.8804 | -37.7234
6219.0146 | 5833.4565 | 6219.0146 | -36.2031
7246.9575 | 5513.4688 | 7246.9575 | -34.7669
8444.8096 | 5221.6543 | 8444.8096 | -33.3997
9840.6543 | 4954.5278 | 9840.6543 | -32.0758
11467.2188 | 4708.8926 | 11467.2188 | -30.8194
13362.6396 | 4482.5898 | 13362.6396 | -29.5992
15571.3545 | 4273.624 | 15571.3545 | -28.4301
18145.1484 | 4079.4692 | 18145.1484 | -27.2748
21144.3652 | 3899.8428 | 21144.3652 | -26.1112
24639.3242 | 3733.1655 | 24639.3242 | -24.9426
28711.9648 | 3579.8416 | 28711.9648 | -23.7607
33457.7734 | 3438.501 | 33457.7734 | -22.5526
38988.0195 | 3308.7385 | 38988.0195 | -21.3122
45432.3633 | 3190.6646 | 45432.3633 | -20.0433
52941.8906 | 3083.0588 | 52941.8906 | -18.7552
61692.6719 | 2986.3191 | 61692.6719 | -17.4131
71889.875 | 2899.8679 | 71889.875 | 343.9385
83772.5703 | 2822.1963 | 83772.5703 | -14.7135
97619.3672 | 2754.1665 | 97619.3672 | -13.3427
113754.8984 | 2694.4231 | 113754.8984 | -11.9815
132557.4844 | 2642.2642 | 132557.4844 | -10.6132
154467.9531 | 2596.1748 | 154467.9531 | -9.2957
180000 | 2556.356 | 180000 | -7.8929