## Sheet1
CheckPoint28 04:07 pm |  |  |  | Measurement Parameters Settings: | Impedance
Frequency (Hz) | Magnitude (Ω) | Frequency (Hz) | Phase | Start Frequency | 100 | Hz
100 | 109551.6094 | 100 | -89.511 | Points | 50
116.529 | 87086.6875 | 116.529 | -81.5067 | Amplitude | 50 | mV
135.7901 | 73750.2266 | 135.7901 | -83.895 | DC Bias | 1200 | mV
158.2349 | 65802.7812 | 158.2349 | -83.7055 | Enable | 1
184.3896 | 57998.4727 | 184.3896 | -81.8461 | Stop Frequency | 180000 | Hz
214.8675 | 51372.8125 | 214.8675 | -80.1797 | Logarithmic | 1
250.383 | 44586.082 | 250.383 | -79.7739 | Power Mode | High Power
291.7689 | 38960.418 | 291.7689 | -77.8095 | Sample Rate | 10 | sps
339.9954 | 33869.7852 | 339.9954 | -76.1651 | Internal RTIA Selection | 1K | Ω
396.1934 | 29558.1484 | 396.1934 | -74.4699 | Calibration Resistor | 10000 | Ω
461.6803 | 25942.123 | 461.6803 | -72.404 | Filter Level | Level 1.1
537.9916 | 22840.5566 | 537.9916 | -70.3403 | Hanning Window | 1
626.9163 | 20172.3574 | 626.9163 | -68.1104 | DFT Number | 16384
730.5396 | 17955.0156 | 730.5396 | -65.8176 | PGA Gain Select | GNPGA_9
851.2906 | 16038.1016 | 851.2906 | -63.4465 | Counter Electrode | CE0
992.0007 | 14403.918 | 992.0007 | -61.0491 | Sense Electrode | AIN1
1155.9689 | 13009.1973 | 1155.9689 | -58.6474
1347.0393 | 11812.876 | 1347.0393 | -56.2846
1569.6918 | 10780.2686 | 1569.6918 | -53.9352
1829.1466 | 9880.5068 | 1829.1466 | -51.6411
2131.4868 | 9100.7422 | 2131.4868 | -49.4197
2483.801 | 8415.8994 | 2483.801 | -47.2885
2894.3491 | 7813.8369 | 2894.3491 | -45.2199
3372.7571 | 7280.0449 | 3372.7571 | -43.2411
3930.241 | 6806.4756 | 3930.241 | -41.3629
4579.8716 | 6386.2842 | 4579.8716 | -39.5904
5336.8804 | 6008.3232 | 5336.8804 | -37.8806
6219.0146 | 5665.6025 | 6219.0146 | -36.2861
7246.9575 | 5356.6689 | 7246.9575 | -34.7587
8444.8096 | 5074.7915 | 8444.8096 | -33.3129
9840.6543 | 4817.8418 | 9840.6543 | -31.9513
11467.2188 | 4581.8359 | 11467.2188 | -30.6366
13362.6396 | 4362.0386 | 13362.6396 | -29.3746
15571.3545 | 4160.9385 | 15571.3545 | -28.1289
18145.1484 | 3974.8967 | 18145.1484 | -26.8931
21144.3652 | 3802.3633 | 21144.3652 | -25.658
24639.3242 | 3643.3423 | 24639.3242 | -24.4401
28711.9648 | 3498.1606 | 28711.9648 | -23.1909
33457.7734 | 3364.7212 | 33457.7734 | -21.9266
38988.0195 | 3243.2419 | 38988.0195 | -20.6418
45432.3633 | 3133.3044 | 45432.3633 | -19.3115
52941.8906 | 3034.2224 | 52941.8906 | -18.0186
61692.6719 | 2944.5925 | 61692.6719 | -16.685
71889.875 | 2864.9199 | 71889.875 | 344.6277
83772.5703 | 2793.7019 | 83772.5703 | -14.0282
97619.3672 | 2730.0444 | 97619.3672 | -12.6926
113754.8984 | 2676.0212 | 113754.8984 | -11.3759
132557.4844 | 2626.3442 | 132557.4844 | -10.0787
154467.9531 | 2583.5227 | 154467.9531 | -8.7938
180000 | 2544.9739 | 180000 | -7.5017