## Sheet1
CheckPoint31 04:08 pm |  |  |  | Measurement Parameters Settings: | Impedance
Frequency (Hz) | Magnitude (Ω) | Frequency (Hz) | Phase | Start Frequency | 100 | Hz
100 | 105984.2656 | 100 | -88.1874 | Points | 50
116.529 | 87001.5547 | 116.529 | -81.0602 | Amplitude | 50 | mV
135.7901 | 73848.6172 | 135.7901 | -83.3469 | DC Bias | 1200 | mV
158.2349 | 65976.1953 | 158.2349 | -83.1186 | Enable | 1
184.3896 | 58101.7148 | 184.3896 | -81.2248 | Stop Frequency | 180000 | Hz
214.8675 | 51559.6328 | 214.8675 | -79.4603 | Logarithmic | 1
250.383 | 44745.7461 | 250.383 | -78.9164 | Power Mode | High Power
291.7689 | 39162.4141 | 291.7689 | -76.8311 | Sample Rate | 10 | sps
339.9954 | 34119.0469 | 339.9954 | -75.0205 | Internal RTIA Selection | 1K | Ω
396.1934 | 29817.0586 | 396.1934 | -73.1998 | Calibration Resistor | 10000 | Ω
461.6803 | 26256.9336 | 461.6803 | -71.0239 | Filter Level | Level 1.1
537.9916 | 23196.9785 | 537.9916 | -68.851 | Hanning Window | 1
626.9163 | 20573.6738 | 626.9163 | -66.4721 | DFT Number | 16384
730.5396 | 18378.1855 | 730.5396 | -64.1069 | PGA Gain Select | GNPGA_9
851.2906 | 16500.3262 | 851.2906 | -61.7123 | Counter Electrode | CE0
992.0007 | 14902.9121 | 992.0007 | -59.3004 | Sense Electrode | AIN1
1155.9689 | 13529.9502 | 1155.9689 | -56.9673
1347.0393 | 12351.3887 | 1347.0393 | -54.6867
1569.6918 | 11325.5869 | 1569.6918 | -52.5199
1829.1466 | 10423.9619 | 1829.1466 | -50.4132
2131.4868 | 9631.5801 | 2131.4868 | -48.462
2483.801 | 8929.4707 | 2483.801 | -46.6086
2894.3491 | 8302.8164 | 2894.3491 | -44.8269
3372.7571 | 7738.4736 | 3372.7571 | -43.1378
3930.241 | 7234.1567 | 3930.241 | -41.5471
4579.8716 | 6777.0176 | 4579.8716 | -40.0395
5336.8804 | 6362.2578 | 5336.8804 | -38.5736
6219.0146 | 5984.7402 | 6219.0146 | -37.2016
7246.9575 | 5638.8872 | 7246.9575 | -35.8707
8444.8096 | 5323.4966 | 8444.8096 | -34.5889
9840.6543 | 5032.4028 | 9840.6543 | -33.3218
11467.2188 | 4766.9712 | 11467.2188 | -32.0873
13362.6396 | 4521.6255 | 13362.6396 | -30.8843
15571.3545 | 4296.457 | 15571.3545 | -29.6608
18145.1484 | 4087.5894 | 18145.1484 | -28.4436
21144.3652 | 3897.8455 | 21144.3652 | -27.1897
24639.3242 | 3722.719 | 24639.3242 | -25.9456
28711.9648 | 3561.4312 | 28711.9648 | -24.6504
33457.7734 | 3415.1372 | 33457.7734 | -23.3394
38988.0195 | 3282.2461 | 38988.0195 | -21.9952
45432.3633 | 3162.3174 | 45432.3633 | -20.6101
52941.8906 | 3054.3757 | 52941.8906 | -19.2339
61692.6719 | 2957.6128 | 61692.6719 | -17.8133
71889.875 | 2872.54 | 71889.875 | 343.5961
83772.5703 | 2795.8345 | 83772.5703 | -14.9945
97619.3672 | 2728.7561 | 97619.3672 | -13.5818
113754.8984 | 2670.6606 | 113754.8984 | -12.1936
132557.4844 | 2619.6426 | 132557.4844 | -10.8264
154467.9531 | 2574.7449 | 154467.9531 | -9.49
180000 | 2534.6609 | 180000 | -8.1749